## 达芬奇Xi手术专用器械
达芬奇Xi手术专用器械
Description 品名 | 说明
Potts Scissors POTTS手术剪 | 材质:合金;前口开合度:20-30;前口长度(c'm):1-3;前口工作长度(c'm):30-40
Large Needle Driver 大号持针钳 | 材质:合金;前口开合度:20-40;前口长度(c'm):1-2;前口工作长度(c'm):30-40
Round Tip Scissors 圆端手术剪 | 材质:合金;前口开合度:20-40;前口长度(c'm):1-2;前口工作长度(c'm):30-40
Black Diamond Micro Forceps 黑钻微型钳 | 材质:合金;前口开合度:20-40;前口长度(c'm):1-2;前口工作长度(c'm):30-40
DeBakey Forceps DEBAKEY 镊 | 材质:合金;前口开合度:20-40;前口长度(c'm):1-2;前口工作长度(c'm):30-40
Long Tip Forceps 长端头镊子 | 材质:合金;前口开合度:20-40;前口长度(c'm):2-3;前口工作长度(c'm):30-40
Cadiere Forceps CADIERE镊 | 材质:合金;前口开合度:20-40;前口长度(c'm):1-3;前口工作长度(c'm):30-40
ProGrasp™ Forceps PROGRASPTM镊 | 材质:合金;前口开合度:50-60;前口长度(c'm):2-3;前口工作长度(c'm):30-40
Micro Bipolar Forceps 微型双极镊 | 材质:合金;前口开合度:40-50;前口长度(c'm):1-2;前口工作长度(c'm):30-40
Maryland Bipolar Forceps MARYLAND 双极镊 | 材质:合金;前口开合度:40-50;前口长度(c'm):1-3;前口工作长度(c'm):30-40
Hot Shears™ (Monopolar Curved Scissors) 单极手术弯剪 | 材质:合金;前口开合度:20-30;前口长度(c'm):1-3;前口工作长度(c'm):30-40
Resano Forceps RESANO 镊 | 材质:合金;前口开合度:20-40;前口长度(c'm):1-3;前口工作长度(c'm):30-40
Permanent Cautery Hook 永久电钩 | 材质:合金;前口开合度:N/A;前口长度(c'm):1-2;前口工作长度(c'm):30-40
Permanent Cautery Spatula 永久电铲 | 材质:合金;前口开合度:N/A;前口长度(c'm):1-2;前口工作长度(c'm):30-40
Cobra Grasper COBRA 抓持器 | 材质:合金;前口开合度:50-70;前口长度(c'm):1-3;前口工作长度(c'm):30-40
Mega™ Needle Driver MEGATM持针钳 | 材质:合金;前口开合度:20-40;前口长度(c'm):1-3;前口工作长度(c'm):30-40
Fenestrated Bipolar Forceps 有孔双极镊 | 材质:合金;前口开合度:40-50;前口长度(c'm):1-3;前口工作长度(c'm):30-40
Tenaculum Forceps 持钩镊 | 材质:合金;前口开合度:60-80;前口长度(c'm):1-4;前口工作长度(c'm):30-40
Cardiac Probe Grasper 心脏探头抓持器 | 材质:合金;前口开合度:50-70;前口长度(c'm):1-3;前口工作长度(c'm):30-40
Large Clip Applier 大号施夹钳 | 材质:合金;前口开合度:50-60;前口长度(c'm):2-3;前口工作长度(c'm):30-40
Atrial Retractor Short Right 心房牵开器右侧短 | 材质:合金;前口开合度:60-80;前口长度(c'm):4-6;前口工作长度(c'm):30-40
Dual Blade Retractor 双刃牵开器 | 材质:合金;前口开合度:50-80;前口长度(c'm):4-6;前口工作长度(c'm):30-40
Large SutureCut™Needle Driver SUTURECUTTM大号持针钳 | 材质:合金;前口开合度:20-50;前口长度(c'm):1-3;前口工作长度(c'm):30-40
Mega™ SutureCut™ Needle Driver MEGA SUTURECUTTM持针钳 | 材质:合金;前口开合度:30-50;前口长度(c'm):1-3;前口工作长度(c'm):30-40
Small Graptor™ (Grasping Retractor) 小号夹持牵开器 | 材质:合金;前口开合度:50-70;前口长度(c'm):4-6;前口工作长度(c'm):30-40
Medium-Large Clip Applier 中大号施夹钳 | 材质:合金;前口开合度:50-70;前口长度(c'm):2-4;前口工作长度(c'm):30-40
Curved Bipolar Dissector 双极弯解剖器 | 材质:合金;前口开合度:40-50;前口长度(c'm):2-4;前口工作长度(c'm):30-40
Tip-Up Fenestrated Grasper 端头向上有孔抓持器 | 材质:合金;前口开合度:50-70;前口长度(c'm):3-4;前口工作长度(c'm):30-40
Long Bipolar Grasper 长柄双极镊 | 材质:合金;前口开合度:50-80;前口长度(c'm):2-4;前口工作长度(c'm):30-40
Small Clip Applier 小号施夹钳 | 材质:合金;前口开合度:20-40;前口长度(c'm):1-3;前口工作长度(c'm):30-40
Harmonic Ace, 8mm Harmonic ACE 手术弯剪 | 材质:合金;前口开合度:N/A;前口长度(c'm):2-4;前口工作长度(c'm):20-40
Arm Drape 器械臂无菌罩 | 材质:聚合物,包装尺寸:50-60 cm x 40-50 cm x 20-30 cm重量:9-10kg
Tip Cover Accessory 尖端盖附件（单级弯剪） | 材质:聚合物,包装尺寸:20-30 cm x 8-10 cm x 7-9 cm重量:0.1-0.2kg
da Vinci® Xi™ Column Drape 中心立柱无菌套 | 材质:聚合物,外部尺寸:30-50 cm x 10-20cm x 10-20cm重量:1-2kg
8 mm Optical Bladeless Obturator 8mm无刃透明闭孔器 | 材质:聚合物,包装尺寸:30-50 cm x 10-20cm x 20-30 cm重量:0.5-1kg
8 mm Optical Bladeless Obturator, Long 8mm无刃透明闭孔器（长） | 材质:聚合物,外部尺寸:30-40cm x 10-20 cm x 20-30cm重量:0.8-1kg
5 mm - 8 mm Cannula Seal 5-8mm套管密封件 | 材质:聚合物,外部尺寸:20-30cm x 8-10 cm x 8-11 cm重量:0.3-1kg
12 mm & Stapler Cannula Seal 12mm吻合器套管密封件 | 材质:聚合物,外部尺寸:20-30 cm x 8-10cm x 8-11 cm重量:0.1-0.5kg
EndoWrist 12 - 8 mm Cannula Reducer 12-8mm变径管 | 材质:聚合物,适用于达芬奇手术系统的12-8mm变径管

## 过氧化氢低温等离子灭菌器（ALLClear STERRAD 1
过氧化氢低温等离子灭菌器（ALLClear STERRAD 100NX）灭菌耗材
品名 | 说明
灭菌剂 | 能够满足于我院目前在院使用过氧化氢低温等离子体灭菌器（ALLClear STERRAD 100NX）使用。 （1）过氧化氢为其有效杀菌成分，其浓度范围应为：614.0 g/L-738.8 g/L(53%-59.6%)（w/w）。（提供卡匣外标签说明） （2）每片卡匣含有10粒胶囊， 每颗胶囊的过氧化氢含量为5400μL±216μL。（提供卡匣外标签说明） （3）卡匣原液的pH值平均在2.60-2.65之间。（提供权威检测机构出具的检测报告） （4）符合1年稳定性试验合格（卡匣保存一年其过氧化氢含量下降率低于0.15%）。（提供权威检测机构出具的检测报告） （5）在54 ℃恒温下保存14天的卡匣内原液过氧化氢含量平均值在728 g/L-730 g/L之间。（提供权威检测机构出具的检测报告） (6)卡匣须为透明包装，防止使用前遇到空胶囊，含有RFID电子芯片，记录卡匣生产日期和生产批号。（提供卡匣样品证明） （7）卡匣外包装有化学指示条，可以检测运输过程是否有过氧化氢泄露，如有过氧化氢泄露外包装化学指示条会发生明显的变色反应。（提供卡匣样品证明）
指示卡 | 能够满足于我院目前在院使用过氧化氢低温等离子体灭菌器（ALLClear STERRAD 100NX）使用。 使用含有三乙醇胺作为化学指示卡的组成部分。 变色原理：化学指示卡在暴露于过氧化氢之前为红色，暴露于过氧化氢后会由红色变为黄色。 包装规格：每盒250片，每片长10.1cm宽1.5cm。
指示剂 | 能够满足于我院目前在院使用过氧化氢低温等离子体灭菌器（ALLClear STERRAD 100NX）使用。 采用嗜热脂肪杆菌芽孢作为生物指示剂的生物监测条件来监测灭菌效果。 检测时间≤30分钟，每盒30支。

## 内窥镜手术控制系统（达芬奇）器械清洗剂
内窥镜手术控制系统（达芬奇）器械清洗剂
品名 | 说明
中性清洗剂 | 由 ISI（da Vinci Xi生产厂家）验证，能够于我院目前在院使用清洗设备STERIS Reliance® Vision使用。 高效清洗系统：可清除血液、脂肪、黏液及其他顽固污渍 中性pH：基材兼容性，包括铝、阳极氧化铝和塑料 含有腐蚀抑制剂：保护器械、延长清洗机寿命 含有螯合剂：各种清洗用水质下均有高效清洗效果 配方使清洗机效率最大化：最大效能发挥冲洗的效率 低泡：冲洗更快捷 环境保护：生物降解化学配方 状态：液态 颜色：麦色 气味：淡味 常规pH值：7.7 常规比重：1.14 依据清洗水质、污渍负载及应用范围不同，可自动配制为140-1/10盎司/加仑(0.2 mL-0.8 mL/L)
多酶清洗剂 | 由 ISI（da Vinci Xi生产厂家）验证，能够于我院目前在院使用清洗设备STERIS Reliance® Vision使用。 各种清洗用水质下均有高效清洗效果； 高效清除血液、脂肪、黏液及其他顽固污渍； 中性pH：基材兼容性，包括铝、阳极氧化铝和塑料； 配方使清洗机效率最大化：最大效能发挥冲洗的效率； 低泡：冲洗更快捷； 环境保护，采用生物降解化学配方； 状态：液态；颜色：麦色； 气味：淡味； 常规pH值：7.0； 常规比重：1.03； 依据清洗水质、污渍负载及应用范围不同，可自动配制为1/40-1/10盎司/加仑(0.2 mL-0.8mL/L)
润滑剂 | 由 ISI（da Vinci Xi生产厂家）验证，能够于我院目前在院使用清洗设备STERIS Reliance® Vision使用。 不含硅成分的浓缩医疗器械润滑剂，用于清洗手术器械及其它医疗用品。 可用于手工清洗、超声清洗及自动清洗消毒机，可广泛应用于不锈钢、塑料及包括铝制在内的软金属材质。可使手术器械寿命延长、更加润滑。 不含硅成分，不阻碍蒸汽及环氧乙烷穿透； 高效润滑作用，帮助延长器械寿命并保证器械使用顺滑； 状态：液态； 颜色：无色至淡黄色； 气味：淡味； 常规PH值：7.0； 常规密度：0.856 ； 依据水质及应用范围不同，本品可配制为140-/10盎司/加仑，即0.2-0B8m/L (20-515050 配制)

## 达芬奇手术机器人专用配件清单
达芬奇手术机器人专用配件清单
序号 | Description
品名
1 | da Vinci® Xi™ Steel sterilization tray
达芬奇Xi内窥镜专用不锈钢消毒托盘
2 | da Vinci® Xi™ Endoscope Sterilization Tray
达芬奇Xi内窥镜专用消毒托盘
3 | 8mm Endoscope Washer/Disinfector Connect Set
8mm内窥镜自动清洗/消毒设备连接套件
4 | Monopolar Energy Instrument Cord
单极高频电缆
5 | Bipolar Energy Instrument Cord
双极高频电缆
6 | Energy Activation Cable, Covidien ForceTriad ESU
能量平台激活电缆（美敦力科惠Force Triad主机适用）
7 | Energy Activation Cable, Ethicon，Gen 11
能量平台激活电缆（强生Gen11主机适用）
8 | Instrument Introducer
8mm器械导引器
9 | 8 mm Cannula
8mm器械套管
10 | 8 mm Cannula, Long
8mm器械套管（长）
11 | 8 mm Blunt Obturator
8mm钝型闭孔器
12 | 8mm Blunt Obturator, Long
8mm钝型闭孔器（长）
13 | EndoWrist 12 mm & Stapler Cannula
12mm吻合器套管
14 | EndoWrist 12 mm & Stapler Blunt Obturator
12mm 吻合器钝型闭孔器
15 | EndoWrist 12 mm & Stapler Cannula, Long
12mm吻合器套管
16 | EndoWrist 12 mm & Stapler Blunt Obturator, Long
12mm吻合器钝型闭孔器（长）
17 | EndoWrist 12 mm & Stapler Bladeless Obturator
12mm无刃闭孔器
18 | EndoWrist 12 mm & Stapler Bladeless Obturator, Long
12mm无刃闭孔器（长）
19 | Hasson Cone, 8mm
8mm Hasson 锥体
20 | Hasson Cone, 12mm
12mm Hasson 锥体