## Sheet1
序号 | 名称 | 说明
1 | 覆膜气管支架 | 1.四川省医用耗材集中挂网阳光采购平台产品 2.直径：12-22mm 3.长度：10-100mm 4.形状：直筒（I型）、L型、Y型 5.材质：镍钛合金 6.根据病人情况进行不同规格型号覆膜气管支架的个性化定制
2 | 体外循环插管及穿刺附件 | 1.四川省医用耗材集中挂网阳光采购平台产品。 2.结构及组成：本产品由体外循环插管及穿刺附件组成，其中插管带Bioline涂层，穿刺附件由穿刺针、扩张器、导丝、注射器和切开刀组成。本产品为一次性使用产品，环氧乙烷灭菌。 3.适用范围：适用于血管的插管插入术，形成和体外循环其他部件的连接。静脉引流的途径常常通过股静脉，颈静脉或锁骨下静脉（静脉－动脉或静脉－静脉），动脉引流的途径常常通过股动脉（动脉－静脉）。动脉插管的进入常常通过股动脉，锁骨下动脉或颈动脉（静脉－动脉），或者通过对侧的颈静脉，锁骨下静脉或股静脉（静脉－静脉）和股静脉（动脉－静脉）。
3 | 体外循环套包 | 1.结构及组成：PLS系统由离心泵泵头、氧合器和管路组成，整套管路带Bioline肝素涂层。 2.适用范围：用于体外循环手术支持。
4 | 复合柱状水囊前列腺扩裂导管 | 1.产品功能：适用于由良性前列腺增生引起的明显梗阻症状的患者。具有出血少，保护性功能，手术时间短，操作简便等特点。特别是对于小体积前列腺患者是理想的治疗选择。 2.产品材质：导管主体采用符合GB15593标准的PVC材料制成，与人体接触的材料为医用硅橡胶和PVC.纤维层的材质是544锦丝格子绸。 3.结构组成：导管主体为四腔，分为导尿腔、冲洗腔和内外两个高压水囊腔。 4.导管内囊长度：3cm-5cm 5.导管外囊长度：9cm-11cm 6.导管外囊直径：3cm-3.8cm 7.使用压力：2.5mpa-4mpa
5 | 透析导管 | 1.四川省医用耗材集中挂网阳光采购平台产品； 2.适用于血液透析、血液灌流或血浆分离透析治疗时，建立血管通路。 3.14.5F，导管长度19cm、23cm、27cm、31cm、35cm可选； 4.导管的材料为聚氨酯，具备长期使用的强度; 5.流量最高可达500ml/min; 6.带有阀血管鞘，可有效防止空气栓塞及出血过多； 7.在隧道部位提供非常好的柔韧性，便于植入。
6 | 左心耳封堵系统（国产） | 一、左心耳封堵器系统（封堵器） 1.四川省医用耗材集中挂网阳光采购平台产品； 2.有常规规格型号和小伞大盘规格型号。 3.由固定伞和密封盘组成，固定伞和密封盘由连接件连接。固定伞是由NITI材料构成的骨架，骨架具有弹性。由8个固定U型钩构成的伞式结构。 在骨架上设有固定锚，固定锚刺入左心耳壁，以固定器械在左心耳上。密封盘是由NITI丝构成的弹性支撑网盘，扁平化结构。密封盘的近端装有连接螺母，输送钢缆和连接螺母连接，输送钢缆通过输送鞘管把左心耳封堵器输送到预定部位。固定伞和密封盘上都缝有阻流膜。 二、左心耳封堵器系统（输送鞘） 1.四川省医用耗材集中挂网阳光采购平台产品； 2.输送器由输送鞘管、扩张器、输送钢缆、装载器、止血阀组成。 3.输送系统规格应不超过10Fr，以减少对血管壁的损伤。 4.输送鞘前段有双弯和单弯两种结构结构。
7 | 植入式心脏再同步化复律除颤器 | 1.四川省医用耗材集中挂网阳光采购平台产品； 2.进口产品 3.拥有左心室多点位起搏功能。 4.长*宽*高≤7.5*4.1*1.4厘米，重量≤80克，体积≤38立方厘米，储存能量≥45焦耳
8 | 集成膜式氧合器（国产） | 1.四川省医用耗材集中挂网阳光采购平台产品； 2.用途：用于心脏外科手术体外循环，对血液进行气体交换。 3.结构材质组成：本产品由硬壳式贮血器、氧合室、热交换器、采血三联板组成,属于中空纤维外走血、内走气的泵后型膜式氧合器。氧合室、热交换器、采血三联板和硬壳式贮血器壳体材料为聚碳酸酯,氧压膜材料为聚丙烯,变温膜材料为聚酯。经环氧乙烷灭菌,一次性使用。 4.规格：成人型，儿童型，幼儿型，婴儿型。
9 | 集成膜式氧合器（进口） | 一、成人 1.四川省医用耗材集中挂网阳光采购平台产品； 2.使用手术范围：该产品用于常规心肺分流术过程中（不超过6小时），用于体外循环灌注环路，收集静脉血和开心术血液、冷却或加温血液，以及对血液加入氧气和清除血液中的二氧化碳。 3.材质、组成：是附带整体不锈钢热交换器和心切开术/静脉贮血器的一次性使用气体交换装置。 4.压力范围保持在-150mmHg/0- +5mmHg；多接口设计使预充更方便。 二、小儿 1.四川省医用耗材集中挂网阳光采购平台产品； 2.材质、组成：①中空纤维氧合器：覆有Balance生物涂层，是一种一次性使用、多微孔、使用中空纤维的气体交换器械，备有抗血浆渗透纤维及整合的热交换器。氧合器的主要血液接触表面覆有一层Balance生物涂层，用于降低血小板活化和粘附，并保留血小板功能。②心切开术/静脉血储血器：覆有Balance生物涂层，为一次性使用器械，设计用于在体外循环期间对血液进行收集及存储。在将心切开术血与已过滤的静脉血进行混合之前，对其进行收集、过滤及去除泡沫。在CVR的主要血液接触表面覆有一层Balance生物涂层，用于降低血小板活化和粘附，并保留血小板功能。
10 | 房间隔缺损封堵器、一次性使用封堵器输送导管 | 一、房间隔缺损封堵器： 1.四川省医用耗材集中挂网阳光采购平台产品； 2.产品使用手术范围:治疗继发孔型房间隔缺损，本封堵器适用于中央型的继发孔型房间隔缺损，缺损直径5mm至33mm，缺损边缘至冠状静脉窦，上、下腔静脉及肺静脉的距离≥5mm；至房室瓣≥7mm，有左向右分流，且伴有右心室负荷过重表现者。 3.材质、组成：专门为经导管修补继发孔型房间隔缺损设计的，外观呈双盘形，由超弹性镍钛合金丝编织而成。连接两个盘片的中央部分呈圆柱形，左心房侧的盘片比中间圆柱部分大，右心房侧的盘片比中间圆柱部分大，封堵器中缝有阻流体。支架两端各有一个由 00Cr18Ni14Mo3 不锈钢制成的端头，用于固定两端的镍钛合金丝，其中下端头配有螺母可与输送系统的推送杆螺丝匹配。 4.左侧盘（左心房面）直径：21~51mm 右侧盘（右心房面）直径:17.5~44.5 腰部直径:7.5~34.5 封堵器高度:4.5~5.5 二、一次性使用封堵器输送导管 1.四川省医用耗材集中挂网阳光采购平台产品； 2.适用范围:用于输送介入治疗先天性心脏病封堵器的专用器械。适用于需要采用封堵器介入治疗的先天性心脏病，如动脉导管未闭、房间隔缺损、室间隔缺损等。 3.材质及组成：PTFE材质，摩擦系数小，易于输送。产品包括长鞘管（含25%硫酸钡的聚四氟乙烯）、内芯（含15%硫酸钡的聚乙烯）、短鞘管（含25%硫酸钡的聚四氟乙烯）三个部分 4.产品型号、规格:一次性使用封堵器输送导管有6F、7F、8F、9F、10F、12F、14F 共七种型号，导管的弯曲角度分为 45°和 180°两个规格。
11 | 分支型主动脉覆膜支架及输送系统 | 1.四川省医用耗材集中挂网阳光采购平台产品； 2.产品使用手术范围：用于治疗胸主动脉夹层，且其近端破口在左颈总动脉远端15mm与左锁骨下动脉（LSA）远端20mm之间或夹层逆撕至LSA。覆膜支架锚定区长度应≥15mm。 3.材质、组成: 由预装覆膜支架和输送系统组成.覆膜支架由主体覆膜支架和单侧支覆膜支架缝合而成,主体和侧支支架上有显影点,其中金属支架由镍钛合金制成,覆膜由聚对苯二甲酸乙二酯制成,缝合线(5-0)由聚对苯二甲酸乙二酯制成,显影点由铂铱合金制成,覆膜支架上束缚线由聚四氟乙烯制成.输送系统由锥形头/内管/套管/外管/连接件/分支导丝等部件组成,另附一根导引导管.环氧乙烷灭菌,一次性使用。 4.覆膜支架主体长度：60~210mm 覆膜支架主体直径：20~44mm 覆膜支架侧支长度：25~45mm 覆膜支架侧支远端直径：6~14mm 覆膜支架侧支后移长度：5~30mm 输送系统有效长度：≤850mm 输送系统外管直径：24F 导引导管有效长度：≤1400mm 导引导管外径：6F
12 | 人工乳房植入体（光面圆形） | 1.结构及组成：产品由硅橡胶壳体与硅凝胶填充物组成，其中売体由外层、阻断层、内层、缀片组成，表面为光面。凝胶凝度为I。产品经干热灭菌，一次性使用。 2.凝胶类型：I型硅凝胶 3.产品类型 ①高型：体积范围：150cc-535cc；直径范围：8.3-12.7cm；凸度范围：4.1-6.0cm ②中高型：体积范围：130cc-75cc；直径范围：8.9-15.7cm；凸度范围：3.1-5.4cm
13 | 一次性吸引管 | 1.一次性使用吸引连接管主要由吸引管部分和连接管部分组成，吸引连接管采用符合GB15593-1995中规定的输血（液）器具用软聚氯乙烯塑料材料制成；接头采用符合YY/T0114-2008中规定的医用输液、输血、注射器具用聚乙烯专用料或采用符合GB15593-1995中规定的输血(液)器具用软聚氯乙烯塑料材料制成。 2.连接管：外径9mm±1mm，内径6mm±1mm，长度≥2.5m。 3.吸引头：外管外径9mm±1mm，内径7mm±1mm；内管外径5mm±1mm，内径4mm±1mm。 4.型号分为带吸引头和不带吸引头。 5.产品采用环氧乙烷灭菌，应无菌。