## 产品及参数信息
产品及参数信息
包件号 | 产品名称 | 计量单位 | 是否挂网产品 | 最高限价（元） | 参数信息
一 | 医用透明质酸钠凝胶 | 支 | 是 | 95 | 1、用途：眼科手术用黏弹剂，用于白内障摘除术和人工晶体手术 2、国产 3、成分：主要是透明质酸钠 4、性状：无色澄明的凝胶 5、浓度：17mg/ml
三 | 聚丙烯酸酯类后房型人工晶状体 | 枚 | 是 | 1235 | 1、用途 ：适用于成年人通过囊外白内障摘除法摘除了晶状体的无晶状体视力矫正，植入囊袋内。 2、屈光度：各型号屈光度分别为-10D～+1.5D，+2.0D～+5.5D,+6.0D～+30D，以0.5D递增，光学直径：6.0mm，光学材质：阻断紫外线疏水性丙烯酸酯； 3、边缘设计：前圆后360°方形边缘，前圆滑边缘设计减少眩光，后方边缘设计有助于360°紧密接触后囊； 4、光学设计：三片式，单焦，球面，等凸，凹凸； 5、襻部特点：全长13.5mm±0.1mm/13.0mm±0.1mm，改良C襻，60%蓝核PMMA，襻角度5°。
| 折叠式后房丙烯酸人工晶状体 | 枚 | 是 | 3000 | 1、用途 ：产品用于成年患者无晶体眼的视力矫正，这类患者已通过白内障囊外摘除术取出了白内障晶状体。该器械预期放置于晶状体囊袋内。 2、屈光度：+5.0D～+34.0D，以0.5D递增，光学直径：6.0mm，光学材质：紫外线阻断型疏水性丙烯酸酯； 3、边缘设计：雾化后直角方边缘，360°不间断接触； 4、光学设计：单件式，单焦，非球面前表面，波前像差设计球差为：-0.27μm，，球面像差矫正后基本为零； 5、屈光指数：35℃下为1.47，将反射和“猫眼”效应降至最低；阿贝数：55，色差降至最低； 6、襻部特点：全长13.0mm±0.1mm,改良C襻，材质紫外线阻断型疏水性丙烯酸酯，3点固定襻补偿设计，实现屈光目标可预测性、长期稳定性和居中性。
| 单件式人工晶状体 | 枚 | 是 | 2100 | 1、用途 ：适用于成年人通过囊外白内障摘除术摘除了白内障晶体，无晶体眼的成人患者的视力矫正，该产品用于植入囊袋内。 2、屈光度：+6.0D～+30D，以0.5D递增；光学直径：6.0mm，光学材质：UV阻断,型疏水性丙烯酸酯； 3、边缘设计：雾化，360°后直角边缘； 4、光学设计：单件式，单焦，球面； 5、襻部特点：全长13.0mm±0.1mm，改良C襻，襻补偿设计，3点固定技术。
| 单件式多焦人工晶状体 | 枚 | 是 | 5892 | 1、用途 ：该产品采用人工光学透镜取代病变晶状体对无晶体眼患者进行视力矫正，适用于白内障晶状体被摘除后的成年患者以及屈光性晶状体摘除后的老花眼患者。该人工晶状体将被植入囊袋内。 2、屈光度：+5.0D～+34.0D，以0.5D递增，光学直径：6.0mm，光学材质：UV阻断,疏水性丙烯酸酯； 3、边缘设计：雾化处理，360°后方形边缘设计； 4、光学设计：单件式，多焦焦，非球面前表面设计，后表面衍射光学设计，波前像差设计球差为：-0.27μm，球面像差矫正后基本为零； 5、屈光指数:35℃下为1.47，将反射和“猫眼”效应降至最低，阿贝数：55，色差降至最低； 6、襻部特点：全长13.0mm±0.1mm,改良C襻，材质UV阻断疏水性丙烯酸酯，3点固定襻补偿设计，实现屈光目标可预测性、长期稳定性和居中性。
| 预装式非球面单件式丙烯酸人工晶状体 | 枚 | 是 | 4200 | 1、用途 ：该产品适用于对已经通过囊外白内障摘除手术取出了白内障晶状体的成年患者进行无晶状体眼的视力矫正，产品预期放置在囊袋内。 2、屈光度：+5.0D～+34.0D，以0.5D递增，进焦点附加屈光度：+4.0D,光学直径：6.0mm，光学材质：紫外线吸收型疏水性丙烯酸酯； 3、边缘设计：雾化后方边缘，360°不间断接触后囊； 4、光学设计：单件式，双凸、非球面前表面，波前像差设计球差为：-0.27μm，，球面像差矫正后基本为零； 5、屈光指数:35℃下为1.47，将反射和“猫眼”效应降至最低，阿贝数：55，色差降至最低； 6、襻部特点：全长13.0mm±0.1mm,改良C襻，材质紫外线吸收型疏水性丙烯酸酯，3点固定襻补偿设计，实现屈光目标可预测性、长期稳定性和居中性。
| 人工晶状体 | 枚 | 是 | 12299 | 1、用途 ：用于下列无晶状体的成年患者的初次植入：1. 已摘除白内障晶状体伴或不伴有老视的成年患者；2. 经屈光性晶状体摘除术后的成年老视患者；这类患者期望一定距离范围内良好的未矫正视力，从而降低对眼镜的依赖度。" 2、屈光度：+5.0D～+34.0D，以0.5D递增，光学直径：6.0mm，中心厚度：0.7mm(20.0D),光学材质：紫外线阻滞型疏水性丙烯酸； 3、边缘设计：连续360°直角后边缘； 4、光学设计：单件式，双凸、波前设计的非球面前表面，消色差衍射后表面用来矫正色差，增强对比敏感度，衍射光栅设计可提供连续视程； 5、屈光指数:35℃下为1.47，将反射和“猫眼”效应降至最低，阿贝数：55，色差降至最低； 6、襻部特点：全长13.0mm±0.1mm,改良C襻，材质紫外线阻滞型疏水性丙烯酸，3点固定襻补偿设计，实现屈光目标可预测性、长期稳定性和居中性。
四 | 可折叠一件式人工晶状体 | 片 | 是 | 1980 | 1、用途：用于成年人白内障摘除手术后无晶体眼的视力矫正 2、晶体类型：折叠一片式设计 3、晶体材质：疏水性丙烯酸酯 4、滤光功能：紫外线滤过 5、屈光度范围：-10.0D~+36.0D,每0.5D递增 6、光学部直径：6.0mm 7、人工晶体全长：13.0mm 8、襻设计及夹角：改良“L” 襻，1.5°襻夹角 9、光学部边缘设计：360°连续直角方边，磨砂处理
五 | 预装式人工晶状体 | 枚 | 是 | 1890 | 1、用途：用于白内障手术中替换老化的人工晶体，恢复视力。 2、类型：全预装式球面后房黄色人工晶状体 3、功能描述：球面蓝光滤过型 4、光学部材料：疏水性丙烯酸酯 5、支撑部材料：PMMA 6、支撑部形状：弧形设计 7、尺寸（光学部/全长）：6.0/12.5mm 8、支撑部的角度：5° 9、度数：+6.0D～+30.0D（0.5D递增） 10、A常数的估计值：118.4 11、切口：2.5mm 12、光学部直径：6mm
| 预装式非球面后房人工晶状体（三片式黄色晶体） | 枚 | 是 | 2664 | 1、用途：用于白内障手术中替换老化的人工晶体，恢复视力。 2、类型：全预装式非球面后房黄色人工晶状体 3、功能描述：非球面蓝光滤过型 4、光学部材料：疏水性丙烯酸酯 5、支撑部材料：PMMA 6、支撑部形状：弧形设计 7、尺寸（光学部/全长）：6.0/12.5mm 8、支撑部的角度：5° 9、度数：+6.0D～+30.0D（0.5D递增） 10、A常数的估计值：118.4 11、非球面度：-0.18um 12、切口：2.5mm 13、光学部直径：6mm
| 预装式非球面后房人工晶状体（一片式白色晶体） | 枚 | 是 | 4275 | 1、用途：用于白内障手术中替换老化的人工晶体，恢复视力。 2、类型：全预装式非球面后房人工晶状体 3、紫外线滤过 4、光学部材质：疏水性丙烯酸酯 5、生产工艺：切削和垫片抛光 6、襻材质：疏水性丙烯酸酯和PMMA化学聚合 7、襻现状：改良C形襻/5度夹角 8、直径（光学部/晶体全长）：6.0mm/12.5mm 9、度数范围：+6.00D到+30.00D(0.5D递增) 10、A常数：118.4 11、非球面度：-0.18um 12、切口：2.2mm 13、光学部直径：6mm
| 预装式非球面后房人工晶状体（一片式黄色晶体） | 枚 | 是 | 4650 | 1、用途：用于白内障手术中替换老化的人工晶体，恢复视力。 2、类型：全预装式非球面后房黄色人工晶状体 3、功能描述：非球面紫外/蓝光滤过 4、光学部材料：疏水性丙烯酸酯 5、光学部直径：6.0mm 6、晶体全长：12.5mm 7、度数范围：+6.00D~+30.00D(0.5D递增) 8、A常数估值：118.4 9、非球面度：-0.18um 10、切口：2.2mm 11、光学部直径：6mm
六 | 折叠式人工晶状体 | 盒 | 是 | 1119 | 1、用途：临床适用于白内障摘除术后植入矫正无晶状体眼病人的视力。 2、要求： 屈光度：0~30D（递增0.5D） 主体直径：6.0mm 全长：12.5mm 夹角：5° A常数：118.4
七 | 肝素表面处理亲水性丙烯酸非球面人工晶状体 | 片 | 是 | 3300 | 1、用途：用于复杂、疑难并发性白内障 2、要求: 属性：肝素表面处理 材质：亲水性丙烯酸 光学类型：非球面 全长：12.50mm 光学直径：6.0mm 襻角：5° A常数：118.2mm 前房深度：5.1mm 屈光指数：1.46 度数范围：4D至30D
八 | 后房型丙烯酸酯人工晶状体 | 片 | 是 | 1455 | 1、用途：用于囊袋内植入，适用于手术后取出晶状体的无晶体眼的矫正。 2、类型：折叠、单焦、球面、一片式、改良型C襻 3、要求： 材料：可吸收紫外线亲水性丙烯酸酯 A常数：118.4 光学直径：6.0 全长：12.5 度数范围：以0.5递增10.0D-30.0D以1.0递增0.0-9.0 切口大小：2.2 mm 晶体设计：0-9D凹凸；10-30双凸
| 后房型丙烯酸酯非球面人工晶状体（常规切口） | 片 | 是 | 1813.84 | 1、用途：用于囊袋内植入，适用于手术后取出晶状体的无晶体眼的矫正。 2、类型：折叠、单焦、非球面、一片式、改良型C襻 3、要求： 材料：可吸收紫外线亲水性丙烯酸酯 A常数：118.4 光学直径：6.0 全长：12.5 度数范围：以0.5递增10.0D-30.0D以1.0递增0.0-9.0 切口大小：2.2 mm 晶体设计：0-9D凹凸；10-30双凸
| 后房型丙烯酸酯非球面人工晶状体（微小切口） | 片 | 是 | 1848 | 1、用途：用于囊袋内植入，适用于手术后取出晶状体的无晶体眼的矫正。 2、类型：折叠、单焦、非球面、一片式、改良型H襻 3、要求： 材料：可吸收紫外线亲水性丙烯酸酯 A常数：118.3 光学直径：7.0 (-6.0--18.0) 6.5 (18.5--26.0) 6.0 (26.5--30.0) 5.5 (30.5--40.0) 全长：11.0 度数范围：以0.5递增10.0D-40.0D以1.0递增-6.0D~9.0D 切口大小：1.8 mm 晶体设计：-6.0~13.0凹凸；13.5-40.0双凸
九 | 人工晶状体 | 枚 | 是 | 494.4 | 1、用途：治疗白内障 2、类型：一件式后房人工晶状体 3、材质：紫外线吸收性PMMA材料 4、要求：单焦，球面，带悬吊孔；屈光度范围：+10.0至30.0D；长度12.5mm，光学部直径7.0mm
十 | 非吸收性外科缝线（聚丙烯材质） | 根 | 否 | 180 | 1、用途：于眼科手术过程中的软组织伤口缝合或结扎（可用于人工晶体悬吊） 2、要求：10-0，聚丙烯材质，线长≥20cm；针型双弯，弧度1/4；酞青蓝（2）-铜染色剂染色
| 非吸收性外科缝线（尼龙材质） | 根 | 否 | 120 | 1、用途：用于眼科手术过程中的软组织伤口缝合或结扎 2、要求：10-0，长链脂肪族聚合体尼龙6.6材质，线长≥30cm；双针，针型双弯，弧度3/8；洋苏木染料染色
十一 | 一次性使用眼科拉钩（一次性25G膜钩） | 个 | 否 | 1200 | 1、用途：用于25G大小切口的眼科手术中对虹膜和视网膜进行固定、剥离和分增操作。 2、要求：45°头端设计，便于灵活操作，总长≥128.1mm。
| 一次性使用眼科穿刺系统（23G加强穿刺系统） | 个 | 否 | 1350 | 1、用途：用于23G玻璃体手术中的巩膜穿刺。 2、要求：包括穿刺刀、穿刺套管、手柄、保护帽等。主要材料为不锈钢、聚碳酸酯、聚丙烯、硅树脂。
| 一次性使用眼科穿刺系统（25G加强穿刺系统） | 个 | 否 | 1350 | 1、用途：用于25G玻璃体手术中的巩膜穿刺。 2、要求：包括穿刺刀、穿刺套管、手柄、保护帽等。主要材料为不锈钢、聚碳酸酯、聚丙烯、硅树脂。
| 一次性使用眼科穿刺系统（27G自闭阀穿刺系统） | 个 | 否 | 1750 | 1、用途：用于27G玻璃体手术中的巩膜穿刺。 2、要求：包括穿刺刀、穿刺套管、手柄、保护帽等。主要材料为不锈钢、聚碳酸酯、聚丙烯、硅树脂。
| 一次性使用眼内激光光纤（20g弯形激光光纤-RFID） | 个 | 否 | 1575 | 1、用途：用于与激光器配合使用，传输激光。 2、要求：23G，弯形，由激光接头、光纤、手柄、探头保护套组成。具备RFID射频识别功能。
| 一次性使用眼内激光光纤(23g弯形激光光纤-RFID) | 个 | 否 | 1575 | 1、用途：用于与激光器配合使用，传输激光。 2、要求：23G，弯形，由激光接头、光纤、手柄、探头保护套组成。具备RFID射频识别功能。
| 一次性使用眼内激光光纤(25g弯形激光光纤-RFID) | 个 | 否 | 1575 | 1、用途：用于与激光器配合使用，传输激光。 2、要求：25G，弯形，由激光接头、光纤、手柄、探头保护套组成。具备RFID射频识别功能。
| 一次性使用眼内激光光纤(27g弯形激光光纤-RFID) | 个 | 否 | 1650 | 1、用途：用于与激光器配合使用，传输激光。 2、要求：27G，弯形，由激光接头、光纤、手柄、探头保护套组成。具备RFID射频识别功能。
| 超声眼科晶状体摘除和玻璃体切除设备及附件(25G先进软头移液手柄) | 个 | 否 | 1200 | 1、用途：用于在25G玻璃体视网膜手术中用于吸出液体、视网膜下液引流、视网膜皱褶处理，连接玻切机使用。 2、要求：软性头端，尺寸≤0.5mm
| 超声眼科晶状体摘除和玻璃体切除设备及附件(27G先进软头移液手柄) | 个 | 否 | 1200 | 1、用途：用于在27G玻璃体视网膜手术中用于吸出液体、视网膜下液引流、视网膜皱褶处理，连接玻切机使用。 2、要求：软性头端，尺寸≤0.4mm
| 超声眼科晶状体摘除和玻璃体切除设备及附件(25Ga 30度电凝头) | 个 | 否 | 400 | 1、用途：适用于27G小切口眼前节或眼后节眼科手术中应用电能治疗视网膜孔，抑制表面出血以及选择性地使组织凝固 2、要求：30°头端设计，尺寸≤0.5mm。
| 超声眼科晶状体摘除和玻璃体切除设备及附件(27Ga 30度电凝头) | 个 | 否 | 460 | 1、用途：适用于27G小切口眼前节或眼后节眼科手术中应用电能治疗视网膜孔，抑制表面出血以及选择性地使组织凝固 2、要求：30°头端设计，尺寸≤0.4mm。
| 超声眼科晶状体摘除和玻璃体切除设备及附件(20G抓持镊子头) | 个 | 否 | 1200 | 1、用途：用于连接眼科器械手柄，在20G玻璃体切割手术时进行眼内组织的抓持。 2、要求：镊头材料为不锈钢。
| 超声眼科晶状体摘除和玻璃体切除设备及附件(20G膜剥离镊子头) | 个 | 否 | 1200 | 1、用途：用于连接眼科器械手柄，在20G玻璃体切割手术时进行眼内组织的剥离。 2、要求：镊头材料为不锈钢。
| 超声眼科晶状体摘除和玻璃体切除设备及附件(20G弯形剪刀头) | 个 | 否 | 1200 | 1、用途：用于连接眼科器械手柄，在20G玻璃体切割手术时进行眼内组织的切割。 2、要求：剪刀头材料为不锈钢。
| 超声眼科晶状体摘除和玻璃体切除设备及附件(23G抓持镊子头) | 个 | 否 | 1200 | 1、用途：用于连接眼科器械手柄，在23G玻璃体切割手术时进行眼内组织的抓持。 2、要求：镊头材料为不锈钢。
| 超声眼科晶状体摘除和玻璃体切除设备及附件(23G膜剥离镊子头) | 个 | 否 | 1200 | 1、用途：用于连接眼科器械手柄，在23G玻璃体切割手术时进行眼内组织的抓持。 2、要求：镊头材料为不锈钢。
| 超声眼科晶状体摘除和玻璃体切除设备及附件(23G弯形剪刀头) | 个 | 否 | 1200 | 1、用途：用于连接眼科器械手柄，在23G玻璃体切割手术时进行眼内组织的抓持。 2、要求：剪刀头材料为不锈钢。
| 超声眼科晶状体摘除和玻璃体切除设备及附件(25G抓持镊子头) | 个 | 否 | 1200 | 1、用途：用于连接眼科器械手柄，在25G玻璃体切割手术时进行眼内组织的抓持。 2、要求：镊头材料为不锈钢。
| 超声眼科晶状体摘除和玻璃体切除设备及附件(25G膜剥离镊子头) | 个 | 否 | 1200 | 1、用途：用于连接眼科器械手柄，在25G玻璃体切割手术时进行眼内组织的剥离。 2、要求：镊头材料为不锈钢。
| 超声眼科晶状体摘除和玻璃体切除设备及附件(25G弯形剪刀头) | 个 | 否 | 1200 | 1、用途：用于连接眼科器械手柄，在25G玻璃体切割手术时进行眼内组织的切割。 2、要求：剪刀头材料为不锈钢。
| 超声眼科晶状体摘除和玻璃体切除设备及附件(12英寸硅胶电凝线) | 个 | 否 | 180 | 1、用途：用于将电凝头或电凝镊连接玻切手术系统进行眼内组织电凝。 2、要求：长度12英尺，硅胶材质，可重复灭菌使用。
| 超声眼科晶状体摘除和玻璃体切除设备及附件(粉碎手柄) | 个 | 否 | 42000 | 1、用途：用于眼科手术中进行晶状体粉碎，可高温高压消毒，连接超粉针头进行使用。 2、要求：匹配切口大小≥0.9mm。
| 超声眼科晶状体摘除和玻璃体切除设备及附件(带自动灌注阀的灌注管路) | 个 | 否 | 480 | 1、用途：用于连接玻切手术系统进行玻璃体切割手术中的液流控制。 2、要求：配有全自动三通阀，可通过屏幕按键或脚踏控制自动气液交换。
| 超声眼科晶状体摘除和玻璃体切除设备及附件(辅助抽吸管路) | 个 | 否 | 360 | 1、用途：用于连接玻切手术系统进行玻璃体切割手术中的液流控制。 2、要求：可连接笛针进行眼内主动移液。可连接粉碎手柄进行粉碎抽吸。
| 超声眼科晶状体摘除和玻璃体切除设备及附件(灌注/抽吸管路) | 个 | 否 | 360 | 1、用途：用于连接玻切手术系统进行玻璃体切割手术中的液流控制。 2、要求：可连接超声乳化手柄进行前节灌注抽吸。
| 超声眼科晶状体摘除和玻璃体切除设备及附件(23G玻璃体切除探头) | 个 | 否 | 2412 | 1、用途：用于连接玻切手术系统进行23G玻璃体切割手术。 2、要求：玻切头切割频率5000CPM。双气路控制，可控制玻切头每个开合周期内开口的时间。具备RFID射频识别功能。
| 超声眼科晶状体摘除和玻璃体切除设备及附件(粘弹物质控制管路) | 个 | 否 | 962 | 1、用途：用于眼后节手术中注射和抽取硅油的无菌包。 2、要求：无菌包装，内含20G、23G、25G三种规格针头各一个，10mm注射器、活塞、推棒、连接玻切机的连接线。
| 超声眼科晶状体摘除和玻璃体切除设备及附件(20G粉碎零件) | 个 | 否 | 800 | 1、用于连接玻切手术系统粉碎手柄，进行晶状体粉碎。 2、要求：包含1个20G粉碎针头、1个针头盖、1个母鲁尔接头。
| 超声眼科晶状体摘除和玻璃体切除设备及附件(23G直型照明光纤) | 个 | 否 | 638 | 1、用途：用于连接玻切手术系统进行玻璃体切割手术中的眼内照明。 2、要求：23G，直形。具备RFID射频识别功能，可被设备自动识别型号，自动设好对应的亮度参数。
| 超声眼科晶状体摘除和玻璃体切除设备及附件(23G玻切套包) | 个 | 否 | 5400 | 1、用途：用于连接玻切手术系统进行23G玻璃体切割手术。 2、要求：套包内包含积液盒、23G玻切探头（5000CPM）、23G穿刺系统（3支装）、23G照明光纤、带自动灌注阀的灌注管路、辅助抽吸管路、GFI管路、巩膜塞。
| 超声眼科晶状体摘除和玻璃体切除设备及附件(23G联合手术套包) | 个 | 否 | 5800 | 1、用途：用于连接玻切手术系统进行23G玻璃体切割和超声乳化联合手术。 2、要求：套包内包含积液盒、23G玻切探头（5000CPM）、23G穿刺系统（3支装）、23G照明光纤、带自动灌注阀的灌注管路、灌注抽吸管路、辅助抽吸管路、GFI管路、巩膜塞、前房测试腔、0.9mm前节灌注套管等。
| 超声眼科晶状体摘除和玻璃体切除设备及附件(基本手术包) | 个 | 否 | 1640 | 1、用途：用于眼前节的超声乳化手术套包。 2、要求：套包内包含积液盒、GFI管路、灌注抽吸管路、前房测试腔、0.9mm前节灌注套管等。
| 超声眼科晶状体摘除和玻璃体切除设备及附件(25G玻璃体切除探头) | 个 | 否 | 2412 | 1、用途：用于连接玻切手术系统进行25G玻璃体切割手术。 2、要求：玻切头切割频率5000CPM。双气路控制，可控制玻切头每个开合周期内开口的时间。具备RFID射频识别功能。
| 超声眼科晶状体摘除和玻璃体切除设备及附件(25G直型照明光纤) | 个 | 否 | 638 | 1、用途：用于连接玻切手术系统进行玻璃体切割手术中的眼内照明。 2、要求：25G，直形。具备RFID射频识别功能，可被设备自动识别型号，自动设好对应的亮度参数。
| 超声眼科晶状体摘除和玻璃体切除设备及附件(25G玻切套包) | 个 | 否 | 5400 | 1、用途：用于连接玻切手术系统进行25G玻璃体切割手术。 2、要求：套包内包含积液盒、25G玻切探头（5000CPM）、25G穿刺系统（3支装）、25G照明光纤、带自动灌注阀的灌注管路、辅助抽吸管路、GFI管路、巩膜塞。
| 超声眼科晶状体摘除和玻璃体切除设备及附件(25G联合手术套包) | 个 | 否 | 5800 | 1、用途：用于连接玻切手术系统进行25G玻璃体切割和超声乳化联合手术。 2、要求：套包内包含积液盒、25G玻切探头（5000CPM）、25G穿刺系统（3支装）、25G照明光纤、带自动灌注阀的灌注管路、灌注抽吸管路、辅助抽吸管路、GFI管路、巩膜塞、前房测试腔、0.9mm前节灌注套管等。
| 超声眼科晶状体摘除和玻璃体切除设备及附件(25G广角照明光纤) | 个 | 否 | 780 | 1、用途：用于连接玻切手术系统进行玻璃体切割手术中的眼内照明。 2、要求：25G+，蓝宝石广角照明。具备RFID射频识别功能，可被设备自动识别型号，自动设好对应的亮度参数。
| 超声眼科晶状体摘除和玻璃体切除设备及附件(25G RFID吊顶灯光纤) | 个 | 否 | 771 | 1、用途：用于连接玻切手术系统进行玻璃体切割手术中的眼内照明。 2、要求：25G+，106°照明角度。具备RFID射频识别功能，可被设备自动识别型号，自动设好对应的亮度参数。
| 超声眼科晶状体摘除和玻璃体切除设备及附件(25Ga带照明弯形激光光纤) | 个 | 否 | 2100 | 1、用途：用于与激光器配合使用传输激光，并提供玻璃体切割手术中的照明。 2、要求：25G，弯形。具备RFID射频识别功能。
| 超声眼科晶状体摘除和玻璃体切除设备及附件(27G玻璃体切除探头) | 个 | 否 | 3000 | 1、用途：用于连接玻切手术系统进行27G玻璃体切割手术。 2、要求：玻切头切割频率7500CPM。双气路控制，可控制玻切头每个开合周期内开口的时间。具备RFID射频识别功能。
| 超声眼科晶状体摘除和玻璃体切除设备及附件(27G直型照明光纤) | 个 | 否 | 650 | 1、用途：用于连接玻切手术系统进行玻璃体切割手术中的眼内照明。 2、要求：27G，直形。具备RFID射频识别功能，可被设备自动识别型号，自动设好对应的亮度参数。
| 超声眼科晶状体摘除和玻璃体切除设备及附件(27G联合手术套包) | 个 | 否 | 6900 | 1、用途：用于连接玻切手术系统进行27G玻璃体切割和超声乳化联合手术。 2、要求：套包内包含积液盒、27G玻切探头（7500CPM）、27G穿刺系统（3支装）、27G照明光纤、带自动灌注阀的灌注管路、灌注抽吸管路、辅助抽吸管路、GFI管路、巩膜塞、前房测试腔、0.9mm前节灌注套管等。
| 超声眼科晶状体摘除和玻璃体切除设备及附件(27G玻切套包) | 个 | 否 | 6500 | 1、用途：用于连接玻切手术系统进行27G玻璃体切割手术。 2、要求：套包内包含积液盒、27G玻切探头（7500CPM）、27G穿刺系统（3支装）、27G照明光纤、带自动灌注阀的灌注管路、辅助抽吸管路、GFI管路、巩膜塞。
| 超声眼科晶状体摘除和玻璃体切除设备及附件(27G灌注头) | 个 | 否 | 320 | 1、用途：用于27G玻璃体视网膜手术中提供眼内灌注，玻切手术气液交换下的通路。 2、要求：尺寸大小≤0.4mm。
| 超声眼科晶状体摘除和玻璃体切除设备及附件(25G+抓持镊子头) | 个 | 否 | 1200 | 1、用途：用于连接眼科器械手柄，在25G玻璃体切割手术时进行眼内组织的抓持。 2、要求：带硬短轴，镊头材料为不锈钢。
| 超声眼科晶状体摘除和玻璃体切除设备及附件(25G+膜剥离镊子头) | 个 | 否 | 1200 | 1、用途：用于连接眼科器械手柄，在25G玻璃体切割手术时进行眼内组织的剥离。 2、要求：带硬短轴，镊头材料为不锈钢。
| 超声眼科晶状体摘除和玻璃体切除设备及附件(25G+弯形剪刀头) | 个 | 否 | 1200 | 1、用途：用于连接眼科器械手柄，在25G玻璃体切割手术时进行眼内组织的切割。 2、要求：带硬短轴，剪刀头材料为不锈钢。
| 超声眼科乳化治疗仪及附件(电凝镊（虹膜镊）) | 把 | 否 | 163 | 1、用途：用于连接电凝线，进行眼科手术止血。 2、要求：与患者眼部接触材料为镍200合金。
| 超声眼科乳化治疗仪及附件(液流系统) | 个 | 否 | 600 | 1、用途：超声乳化液流管理系统包件，包含积液盒，托盘盖。 2、要求：与患者眼部接触材料为PVC。
| 眼科用灌注套管套装(硅树脂灌注套管套装) | 个 | 否 | 420 | 1、用途：用于眼科白内障手术的辅助器械 2、要求：包含2个灌注套管、BSI气泡抑制器、I/A针头扳手和测试腔。灌注套管为硅树脂材料。
| 眼科微型器械手柄(眼科器械手柄(红色)) | 个 | 否 | 7000 | 1、用途：用于眼科手术时，连接微型器械头，如微型眼用剪刀头、微型眼用镊子头，通过手动控制眼科器械手柄，控制闭合。 2、要求：主要材料为不锈钢和聚醚醚酮树脂。可重复使用。
| 一次性使用眼用镊(27G末端抓持镊) | 个 | 否 | 2400 | 1、用途：用于在27G玻璃体切割手术时进行眼内组织的抓持。 2、要求：镊头材料为不锈钢。与手柄相连为一体式。
十二 | 眼科手术器械 | 套 | 否 | 4500 | 一、开睑器系列 1、用途：撑开眼睑 2、型号：各规格 二、显微眼科镊系列 1、用途：夹持眼部组织 2、型号：各规格 三、显微持针钳系列 1、用途：夹持缝合针 2、型号：各规格 四、显微眼用剪系列 1、用途：剪切眼部组织 2、型号：各规格 五、显微眼内器械系列 1、用途：夹持或剪切视网膜等组织 2、型号：各规格 六、手术放大镜系列 1、用途：放大眼内空间 2、型号：各规格 七、冲洗器械系列 1、用途：冲洗眼部组织 2、型号：各规格 八、白内障、超乳、准分子杆类系列 1、用途：分裂晶体核，打磨角膜等 2、型号：各规格 九、刀类系列 1、用途：做眼部切口 2、型号：各规格 十、角膜移植系列 1、用途：取角膜供体，角膜定位等 2、型号：各规格 十一、眼罩系列 1、用途：保护术后眼球 2、型号：各规格 十二、眼眶、泪囊手术系列 1、用途：造孔，剥离眼部组织等 2、型号：各规格 十三、消毒盒系列 1、用途：存放器械 2、型号：各规格
十三 | 眼科手术用套包（负压泵基本超乳套包） | 个 | 否 | 780 | 1、用途：连接博士伦超乳机BL11110、BL11114、超乳玻切一体机BL1433、BL14334使用，完成超声乳化手术 2、要求：套包包含前房测试帽，针头套管，集液盒组件及管路组件等
| 眼科手术用套包（负压泵稳定管超乳套包） | 个 | 否 | 825 | 1、用途：连接博士伦超乳机BL11110、BL11114、超乳玻切一体机BL1433、BL14334使用，完成超声乳化手术 2、要求：套包包含前房测试帽，针头套管，集液盒组件及管路组件等
| 眼科手术用套包（负压泵1.8mm稳定管超乳套包） | 个 | 否 | 900 | 1、用途：连接博士伦超乳机BL11110、BL11114、超乳玻切一体机BL1433、BL14334使用，完成超声乳化手术 2、要求：套包包含一次性使用1.8mm切口钛金超乳针头，前房测试帽，针头套管，集液盒组件及管路组件等。
| 注吸手柄 | 个 | 否 | 12750 | 1、用途：与博士伦超乳机BL11110、BL11114、超乳玻切一体机BL1433、BL14334设备注吸功能连接使用，并与各种注吸头连接，向眼内注液和吸出无用组织 2、要求：钛金和不锈钢材质
| 双击电凝镊两针弯头 | 把 | 否 | 3150 | 1、用途：连接博士伦超乳机BL11110、BL11114、超乳玻切一体机BL1433、BL14334设备双极电凝功能，连接博士伦CX9400，用于凝血 2、要求：直柄，45°头，总长91mm，17-7不锈钢
| 两孔双极电凝线 | 根 | 否 | 2250 | 1、用途：与博士伦超乳机BL11110、BL11114、超乳玻切一体机BL1433、BL14334设备双极电凝功能连接，接博士伦S2050B(S2050 10,S2050 10A,S2050 10S)用于凝血 2、要求：两孔接口
| 注吸头（直头） | 个 | 否 | 6900 | 1、用途：与博士伦超乳机BL11110、BL11114、超乳玻切一体机BL1433、BL14334设备注吸功能连接并与BL3160连接从眼内吸出无用组织 2、要求：0.3mm，加套管，直头，与硅胶套管一起使用，主体钛金，尖端不锈钢，O型环硅胶材质
| 注吸头（45°头） | 个 | 否 | 8625 | 1、用途：与博士伦超乳机BL11110、BL11114、超乳玻切一体机BL1433、BL14334设备注吸功能连接并与BL3160连接从眼内吸出无用组织 2、要求：0.3mm，加套管，45°头，与硅胶套管一起使用，主体钛金，尖端不锈钢，O型环硅胶材质
| 微流2.2针头30° | 个 | 否 | 2437.5 | 1、用途：与博士伦超声乳化手柄BL3170连接使用，切晶状体（前段手术） 2、要求：钛金材质，外径0.9mm，内径0.72-0.50mm，RIS-2.2mm，30°。外径有槽，细，与DP5531配合使用
| 微流针头套管 | 个 | 否 | 225 | 1、用途：与博士伦超乳针头DP8730配合使用，与超乳手柄连接，切晶状体（前段手术） 2、要求：RIS-2.2mm，硅胶材质
| 微流针头30° | 个 | 否 | 2437 | 1、用途：与博士伦超声乳化手柄BL3170连接使用，切晶状体（前段手术） 2、要求：钛金材质，外径1.07mm，内径0.9-0.51mm，RIS2.65-2.75mm，30°。外径有槽，细，与DP5501配合使用
| 撕囊镊 | 把 | 否 | 4125 | 1、用途：用于白内障术中撕开眼前囊膜 2、要求：镊头有角度，杆长12mm，扁平手柄设计，总长80mm，17-7不锈钢
| 一次性使用玻切头 | 个 | 否 | 1400 | 1、用途：与博士伦超乳机BL11110、BL11114设备前段玻切功能联系使用，用于玻璃体切除术 2、要求：适用于30-750cpm玻切速率范围。玻切头头部材料为符合YY/T0294.1-2005标准的304不锈钢，其他部位材料为聚氯乙烯（PVC)
十四 | 带状光检影镜 | 个 | 否 | 720 | 1、用途：用于测量散光和屈光轴位 2、要求：灯丝可做360°旋转及上下移动，定位可靠，光带亮度强弱适中；可快速，精确确定散光轴位；光线可调成集合，发散，平行三种方式；灯泡亮度连续可调；快速充电，随充随用，自动防过充功能；光带宽度：3~20mm。
| 检眼镜 | 个 | 否 | 810 | 1、用途：用于筛查眼底病变 2、要求：LED冷光源设计，使用寿命长；保持3200K色温，柔和舒适；去紫外线照明设计；屈光度补偿 -35D～+20D，共25种屈光度； 光斑：大光斑、小光斑、裂隙、网格、无赤片 ；照度≥80Lx；显示指数≥90%。
| 检眼镜（便携式） | 个 | 否 | 810 | 1、用途：用于筛查眼底病变 2、要求：改良光学设计，可以清晰进行眼底诊察；进口卤钨灯泡，亮度高，光源显色性好，灯光亮度连续可调；携带方便，一次性充电，可以长时间使用；快速充电，有防过充功能，可随充随用；照明形式：大光斑、小光斑、裂隙、网格片、无赤片；屈光度补偿：-35D～+20D，共24种屈光度；照度≥80Lx。
十五 | 硅油 | 盒 | 是 | 1200 | 1、用途：适用于传统视网膜复位手术或玻璃体腔气体填塞术注定要失败或已经失败的病例 2、要求： 化学成分：聚二甲基硅氧烷 表面张力≥46.3mNm-1 密度≥0.97g/cm3 粘度≥5000cst 多分散性≤2.31
| 眼科手术用重水 | 盒 | 是 | 1500 | 1、用途：用于玻璃体手术中暂时性眼内填塞 2、要求： 化学成分：全氟辛烷 密度≥1.76g/cm3 分子量≥438 粘度≤0.8cst（25︒C） 蒸汽压≥56mmHg（37︒C时）
十六 | 羟基磷灰石义眼台 | 枚 | 是 | 2900 | 1、用途：用于眼球摘除术后的框内填充，或者用于替换已植入但性能较差的框内填充物。 2、要求： 主要成分：羟基磷酸钙 ≥90% 形状：球形 直径：18mm--22mm
十七 | 高纯氮 | 瓶 | 否 | 125 | 1、用途：眼科准分子激光仪用气 2、要求：氮气纯度为99.99%以上
十八 | 预装式张力环 | 个 | 是 | 2300 | 1、用途：用于在白内障手术中植入在囊袋内 2、要求：一片式；直径11mm左右；一次性使用；材料为PMMA或更优材质
十九 | 高频手术电极（电刀笔） | 把 | 否 | 35 | 1、用途：与高频手术设配配套，供临床各类外科手术中分别用于组织切割、分离、血管夹闭止血、组织凝固等。 2、型号包括：一次性使用、重复性使用 3、主要结构及组成：电极、线路板、外壳、电缆线、插头组成。
| 中性电极（负极板） | 片 | 否 | 18 | 1、用途：连接人体和高频手术设备，提供低电流密度的高频电流回路，防止人体灼伤用。 2、型号包括：单极、双极 尺寸：≤210mmx100mm； 3、主要结构及组成：由舌片、铝箔、泡棉、热熔不干胶、隔离纸、极板连接线组成。 4、要求：采用亚敏导电胶，高性能抗过敏粘贴层
| 双极镊子 | 套 | 否 | 800 | 1、用途：与高频手术设配配套，供临床各类外科手术中分别用于组织切割、分离、血管夹闭止血、组织凝固等。 2、尺寸：≤195mm； 连接线长度：≥3m； 3、主要结构及组成：主要由镊插、镊体、镊尖和镊子连接线组成。
| 极板连接线 | 根 | 否 | 235 | 1、用途：连接高频电刀主机和中性电极 2、要求：由夹具、导线、与设备连接插头组成
| 脚踏开关 | 个 | 否 | 900 | 1、用途：配合电刀主机作脚控输出控制使用 2、要求：由防水开关、导线和与设备连接插头组成，采用双色设计
二十 | 一次性无菌患者接口组件 | 个 | 否 | 1690 | 1、用途：配合爱尔康WaveLight FS200型激光角膜手术系统使用时固定患者眼球。 2、要求：由压平锥、吸引环、真空管路、过滤器和真空接头组成。其中亚平锥、吸引环、真空管路、过滤器和真空接头分别由热塑性工程塑料、聚碳酸酯、聚氯乙烯、及ABS塑料制成。