## 产品及参数信息
产品及参数信息
包件号 | 序号 | 产品名称 | 计量单位 | 最高限价（元） | 产品参数信息
一 | 1 | 血管打孔器（附件冠脉刀） | 个 | 153 | 1、适用范围：供外科手术时在动脉/静脉血管壁上打一个圆形开口，以便后续血管移植/吻合等用。 2、组成、材质：刀头：医用不锈钢，刀柄：医用高分子。 3、规格型号：尖刀片，用于切开胃肠道、血管、神经及心脏组织，黄色塑料螺旋连接口，方便医生安装手术刀柄，一次性使用，无菌包装。 4、四川省药械集中采购及医药价格监管平台耗材联动专区挂品。
二 | 1 | 中空纤维血液超滤器 | 套 | 612 | 1、适用范围：超滤器用于血液被大量稀释的心肺转流手术的旁路操作中，在使用过程中超滤器能在相对短的时间内将多余的水分析出，从而使红细胞、血浆蛋白等有效成分浓缩，同时可以清除体外循环中的补体和炎性介质，有利于术后心、肺功能的恢复。 2、超滤器所用中空纤维超滤膜的材料为生物相容性良好的医用聚醚砜（PES），上下盖和壳体的材料为医用聚碳酸酯（PC），配管的材料为医用聚氯乙烯（PVC）。 3、预充量小，血流路线清晰易观察，压降小。 4、规格型号分为成人（预充量约58ml,超滤膜面积约0.8㎡，血室容量约37ml）、儿童（预充量约30ml,超滤膜面积约0.3㎡，血室容量约12ml）。 5、四川省药械集中采购及医药价格监管平台耗材联动专区挂品。
三 | 1 | 人工血管 | 根 | 12450 | 1、适用范围：作为血管修补物以替代或设置病变血管旁路、治疗血管闭塞性或动脉瘤疾病、外伤、透析或用于其他血管手术。 2、材质：由膨体聚四氟乙烯 (ePTFE) 制成，带有外支撑环和分叉设计 3、型号：直筒型直径：6、8mm，血管总长度约40cm，带可拆卸外支撑环部分长度约30cm。分叉型直径16-8mm，血管总长度约40cm，分叉部分长度约20cm。 4、四川省药械集中采购及医药价格监管平台耗材联动专区挂品。
| 2 | 不可吸收缝合线 | 根 | 240 | 1、材质：缝合线材质为膨体聚四氟乙烯 (ePTFE) 制成。 2、性能：针线比为1：1。线长约91cm，直径约0.307mm 3、用途：能防止缝合部位针眼渗血。 4、四川省药械集中采购及医药价格监管平台耗材联动专区挂品。
四 | 1 | 房室瓣、主动脉瓣 | 个 | 29000 | 1、适用于替代患者病变的心脏瓣膜 2、型号包含主动脉瓣及房室瓣。主动脉瓣规格包含19、21、23、25、27、29；房室瓣规格包含25、27、29、31、33、35。 3、由瓣叶、瓣架、瓣座、缝合环组成。 4、瓣叶材料为牛心包片。 5、一体式瓣叶设计 6、瓣架及瓣座材料为符合YY/T0605.7标准要求的钴铬镍钼铁合金。 7、缝合环及缝合线材料为聚对苯二甲酸乙二酯。 8、戊二醛灭菌，一次性使用。 9、有效期为三年。 10、四川省药械集中采购及医药价格监管平台耗材联动专区挂品。
五 | 1 | 一次性使用体外循环配套动脉插管 | 根 | 2790 | 1、适用于心脏外科体外循环手术，建立体外循环用动脉插管； 2、产品主要由导管，配套接头，不锈钢丝，芯棒，定位圈及端头组成 3、主要材料为：聚氯乙烯，不锈钢，聚碳酸酯，聚丙烯及ABS 4、型号需要有直头，弯头普通型插管，小儿带芯，加长型股动脉等，每种型号规格齐全6-26FR 5、四川省药械集中采购及医药价格监管平台耗材联动专区挂品
| 2 | 一次性使用体外循环配套静脉插管 | 根 | 2800 | 1、适用于心脏外科体外循环手术，建立体外循环用静脉插管； 2、产品主要由导管，配套接头，不锈钢丝，芯棒，定位圈及端头组成 3、主要材料为：聚氯乙烯，不锈钢，聚碳酸酯，聚丙烯及ABS 4、型号包含直头，弯头普通型静脉插管，双腔直型带芯静脉插管以及加长股静脉插管 5、四川省药械集中采购及医药价格监管平台耗材联动专区挂品
| 3 | 一次性使用体外引流导管插管 | 根 | 100 | 1、适用于心脏外科体外循环手术，建立体外循环引流用插管； 2、型号要求大中小三种 3、四川省药械集中采购及医药价格监管平台耗材联动专区挂品
| 4 | 一次性使用心外吸引管导管 | 根 | 100 | 1、适用于心脏外科体外循环手术，建立体外循环心外引流用插管； 2、型号要求大号，小号 3、四川省药械集中采购及医药价格监管平台耗材联动专区挂品
六 | 1 | 人造血管 | 根 | 25000 | 1、用于心脏大血管手术，血管置换手术。 2、由聚酯材料并涂牛胶原编织而成 3、型号需包含直型血管（约15及30CM长），侧分叉血管，双分叉血管，四分叉血管（约50cm长，分叉规格24-30CM长） 4、需有良好的生物相容性和耐久性，材质柔软，具有弹性，和自体血管吻合方便，减少针眼渗血 5、四川省药械集中采购及医药价格监管平台耗材联动专区挂品。
七 | 1 | 双绒编织人造血管 | 根 | 29000 | 1、用于心脏大血管手术，血管置换手术。 2、由含有牛胶原和甘油的双绒编织聚酯制成。 3、型号包含直型血管（15及30CM长，直径8-30MM），侧分叉血管，双分叉血管，四分叉血管（50cm长，分叉规格24-30CM长） 4、需有良好的生物相容性和耐久性，材质柔软，具有弹性，和自体血管吻合方便，减少针眼渗血 5、四川省药械集中采购及医药价格监管平台耗材联动专区挂品。
八 | 1 | 机械心脏瓣膜（普通型） | 个 | 10032.75 | 1、用于心脏外科手术，瓣膜置换术 2、瓣叶基材为含钨石墨，沉积热解碳。瓣环基材为石墨，沉积热解碳 3、二尖瓣规格型号21-37mm，常用规格25mm有效瓣口面积需达到2.4，27mm有效瓣口面积需达到2.7。主动脉瓣要求规格型号需包含19-31mm。 4、瓣膜开口角度约85，运行弧度约55，血流动力学优秀，有更大的有效开口面积，更低的垮瓣压差，瓣下暴露少，减少左室后壁损伤及破裂风险二尖瓣位植入安全性，缝合环上提设计，植入方便快速。 5、四川省药械集中采购及医药价格监管平台耗材联动专区挂品。
| 2 | 机械心脏瓣膜（环上型） | 个 | 13650 | 1、用于心脏外科手术，主动脉瓣膜置换术 2、瓣叶基材为含钨石墨，沉积热解碳。瓣环基材为石墨，沉积热解碳 3、要求规格型号包含17到27mm， 4、可旋转的主动脉型的双叶机械瓣膜，独特的小耳朵设计，优秀的环上型植入方式，相同组织环直径下，具有目前瓣膜最大的有效开口面积，最小型号17mm的有效瓣口面积需达到1.3平方厘米，具有优秀的血流动力学，易植入。 5、四川省药械集中采购及医药价格监管平台耗材联动专区挂品。
| 3 | 主动脉带瓣管道 | 个 | 20000 | 1、用于心脏外科手术，适用于需替换的主动脉瓣膜及升主动脉手术 2、产品由聚脂钎维编织人工血管和机械心脏瓣膜组合缝制而成。人工血管已经经过牛胶原预凝处理。 3、规格要求涵盖：19到33。主动脉瓣开口几何面积1.63到5.18平方厘米。 4、应用人工血管技术和主动脉瓣相结合，需具有良好的瓣膜性能和耐久性，简单易用，能提高主动脉瓣置换和升主动脉重建术的手术效率。 5、四川省药械集中采购及医药价格监管平台耗材联动专区挂品。
九 | 1 | 膜式氧合器 | 套 | 3700 | 1、用途：用于心脏手术体外循环中代替人体肺进行气体和热量交换 2、要求：氧合器涂层：磷酸胆碱PC涂层；中空纤维膜类型：微孔聚丙烯纤维膜；储血罐容量≥4500 ml ； 储血罐负压释放阀：可以连接VAVD并有负压过大释放功能； 储血罐滤网孔径≤80 μm； 吸引血滤网孔径≤40 μm； 预充量≤190 ml； 最大血流量≤7.0L/min； 建议最小血流量≤1000 ml/min； 硬壳静脉储血器容量≤4500ml； 静态预充体积≤190ml； 动态预充量 <65 ml ； 过滤器的预充量<45 ml； 测量血液量的尺度允差±10%； 最低运行平面≤250ml； 残留血量≤30 ml； 氧气转换率≥ 45 ml/L； 二氧化碳转换率≥38 ml/L； 气体交换模器+热交换器； 热交换器面积≥0.08 m2； 热交换系数η = 0.64 (@4 l/min)； 热交换器效率 ≥0.5 （最大血流下）； 配备原装进口支架，儿童成人通用，安装简单，使用方便； 配备负压减压阀，可使用于微创手术，连接VAVD。 3、四川省药械集中采购及医药价格监管平台耗材联动专区挂品。
十 | 1 | 一次性使用动脉血液微栓过滤器 | 个 | 110 | 1、适用范围：用于进行心肺转流手术，将其安置于体外循环管路动脉端，滤除人体血液中的微栓、碎屑、血块、微气泡及其他具有潜在性危险的固体物质。有效防止并发症发生，通过过滤器顶端的短路循环，可以采集动脉血标本和予充液的加温，以及转流时作泵压监测。 2、特点：设计合理、预充量小、易于排气无泄露、操作方便。 3、组成：由聚碳酸脂外壳、ABS内芯、涤纶滤网、PP支撑网、PU封头胶构成。 4、灭菌与包装效期：产品采用环氧乙烷灭菌，无菌、无热原。密封包装，使用有效期为二年。 5、要求： 规格：成人和婴儿。 过滤精度：≥40μ m 预 充 量：成人≤160 ml，婴儿≤50 ml 最大流速：成人≤6000 ml/min，婴儿 ≤1500 ml/min 压力降（在最大流速时）：＜6.7KPa 流速极限：不得大于最大流速 耐受压力： ≥66Kpa 气泡排除功能：＞95％ 最小血液流量： 0 ml/min 血浆游离血红蛋白：以最大标称血流量和无大量心内吸血情况下进行心肺转流，100ml/h血液中游离血红蛋白的增加量不大于20mg 血小板减少率：每小时＜20％ 白细胞减少率：每小时＜20％ 6、四川省药械集中采购及医药价格监管平台耗材联动专区挂品。
| 2 | 一次性使用腔静脉插管 | 根 | 85 | 1、适用范围：适用于各种需要建立体外循环进行心脏手术的病例，使用时插入并固定于上下腔静脉内，将人体血液引流至体外循环系统。其中双极腔静脉插管适用于成人。 2、组成：一次性腔静脉插管由聚氯乙烯和不锈钢丝加强衬复合构成。以聚氯乙烯为管体材料，管壁内带有钢丝加强衬，可防止管体打折，管体透明，内、外壁光滑，插入端为多孔结构。体外端连接不同规格的接头。 3、型号：腔静脉插管分为两种型号，单级和双级。单级腔静脉插管的规格包括：14F、16F、18F、20F、22F、24F、26F、28F、30F、32F、34F、36F。双级腔静脉插管的规格包括：28/36F、32/40F、32/42F、34/46F、36/46F、36/51F。 4、四川省药械集中采购及医药价格监管平台耗材联动专区挂品。
| 3 | 一次性使用主动脉插管 | 根 | 145 | 1、适用范围：用于心内直视手术，使用时插入主动脉，是体外循环时氧合血液输入人体的通道。 2、材质：由柔性透明聚氯乙烯管制成，为整体成型平滑过渡变径管，管体透明，内壁光滑无接痕。设计有定位标记线和定位环。 3、组成：由管体、管接头、手术线固定环组成， 4、型号：弯头型和直头型。每种型号分别有≥9种规格。 5、四川省药械集中采购及医药价格监管平台耗材联动专区挂品。
| 4 | 一次性使用心脏停跳液灌注器 | 套 | 161.5 | 1、适用范围：供体外循环心脏直视手术作心脏停跳液灌注用。 2、组成： （1）冷停灌注装置：由泵管2根、变温器、三通接头2个和三通旋塞等组成 （2）晶体灌注装置：由泵管1根、变温器、葫芦直通接头2个和三通旋塞等组成， 选用热导系数较高的医用高分子材料作为变温材料，以实现快速变温的目的。 3、规格：冷停灌注装置和晶体灌注装置 冷停灌注装置用于：需要灌注晶体与氧合血混合停跳液的场合。 晶体灌注装置用于：需要灌注晶体停跳液的场合。 4、四川省药械集中采购及医药价格监管平台耗材联动专区挂品。
| 5 | 一次性体外循环灌注针 | 根 | 90 | 1、用途：为实施心肌保护、灌注冷停搏液设计。集穿刺、留置、灌注、排气及给药功能于一体。以聚氯乙烯为管体材料，先端为钢针。 2、适用范围：适用于体外循环下的心脏外科手术中，在主动脉根部穿刺灌注冷停搏液。 3、要求：①钢针外径： 成人1.8±0.1mm；婴儿1.0±0.1mm ②钢针长度：成人155±1 mm；婴儿900±1mm ③花瓣内径：成人1.9±0.1mm；婴儿1.1±0.1mm ④花瓣外径：成人2.9±0.1mm；婴儿1.8±0.1mm ⑤插入部分的有效长度L及公差：成人11.0±0.5mm；婴儿6.7±0.5mm 4、四川省药械集中采购及医药价格监管平台耗材联动专区挂品。
| 6 | 一次性体外循环用配套血管路 | 套 | 320 | 1、用途：用于心脏外科手术体外循环下的血液通道。 2、组成与特点：由管道与接头组成。具有透明、软硬适宜，内壁光滑等特点。 3、灭菌方式与包装效期：采用环氧乙烷灭菌，塑料薄膜密封包装，使用有效期二年。 4、规格型号：成人型、儿童型、婴儿型。 5、要求： ① 管子尺寸执行公制标准，以内径标注（单位：mm） ② 工作压力：20Kpa～65Kpa（150mmHg～500mmHg） ③ 泵管连续工作时间： ≤12小时 ④ 适应泵头转速：0～200r.p.m。 ⑤ 工作温度：15～50℃。 ⑥ 工作流量：0～7L/min (视管径大小) 6、四川省药械集中采购及医药价格监管平台耗材联动专区挂品。
十一 | 1 | 外科用封合剂 | 盒 | 6700 | 1、性能：封合层能承受600mmHg以上压力，承受3倍于大动脉收缩压力，承受12倍于纤维蛋白封合所能承受压力。5秒聚合后有附着力，60秒聚合成胶后具备上述强力封闭能力 2、聚合成胶附着表面后可再次施针缝合，成胶体为弹性软胶 3、成分为化学合成材料（非生物材料，生物材料对血液具有极大污染风险） 4、用于血管重建时通过机械封闭方式辅助止血。 5、四川省药械集中采购及医药价格监管平台耗材联动专区挂品。
十二 | 1 | 涤沦心脏修补材料（毛毡型） | 片 | 1250 | 1、采用先进的织造工艺，产品具有抗张力强，组织生长快的特点。不仅用于室间隔缺损修补，心室壁修复手术，同时也常常应用于心房间隔缺损等心房疾病的修补手术。 2、产品广泛用于手术缝合垫片血管减压术使用。 3、毛毡型心脏补片：应用于心房间隔缺损修补的手术。修复心房，心室间隔缺损及用作外科手术垫片 4、产品规格为长度≧100MM，宽度≧100MM，厚度约1.8-2.8MM 5、各规格型号其备，适应所有需求患者。 6、四川省药械集中采购及医药价格监管平台耗材联动专区挂品。
十三 | 1 | 涤沦心脏修补材料（针织型） | 片 | 60 | 1、适用于心外科手术修补各种原因所致的心房和心室间隔缺损。 2、材质：由聚酯纤维制成的片状织物。 3、规格型号：≧1cm×1cm方形或者长方形,厚度约0.2-0.35mm。 4、产品结构致密，抗张力强。 5、易于存储，环氧乙烷灭菌，有效期≧3年。 6、四川省药械集中采购及医药价格监管平台耗材联动专区挂品。
十四 | 1 | 一次性使用心脏搭桥手术辅助器械套包 | 套 | 14500 | 1、适用于心脏不停跳搭桥手术，冠脉吻合术时稳定心表用；可辅助微创提取患者大隐静脉作为搭桥的血管材料，可辅助进行小切口冠脉搭桥。 2、产品由心脏稳定器（或固定器）及静脉拉钩组成 3、稳定器由稳定板、手臂、锁定支架、锁定支架旋钮（ABS）、底座和手臂调节旋钮组成，静脉拉钩由手柄、拉钩片、发光二极管、电源开关、卡子和干电池组成，稳定板由符合HG/T2503-1993中规定聚碳酸酯树脂材料制成，手臂由符合GB/T 1220－2007中规定的12Cr18Ni9不锈钢材料制成，锁定支架、锁定支架旋钮（ABS）、底座和手臂调节旋钮由符合GB/T 12672－2009中规定的丙烯腈－丁二烯－苯乙烯（ABS）树脂材料制成，静脉拉钩中的拉钩片、卡子由符合GB/T1220－2007中规定的12Cr18Ni9不锈钢制成，手柄由符合GB/T 12672－2009中规定的丙烯腈－丁二烯－苯乙烯（ABS）树脂材料制成。 4、产品经环氧乙烷灭菌，应无菌。
十五 | 1 | 双叶式机械心脏瓣膜 | 枚 | 7990 | 1、产品适用范围：因先天性或后天性原因损坏的心脏瓣膜置换术，也适用于再次瓣膜替换术 2、结构及组成：由一个热解碳的瓣环和两个热解碳的瓣叶及加固成形的缝合环组成。选择这种热解碳是考虑到其优异的生物相容性和耐久性能。瓣叶的石墨基质中含有钨，增加了X射线的不通透性，利于临床观察。 缝合环是用生物相容性良好的医用涤纶布缝合而成，可以减少并发瓣周漏的风险。瓣膜有两种形状的缝合环，主动脉缝合环为立式衣领状，二尖瓣缝合环为环上形。瓣膜的特点是开放角度为 85°，为中心血流式，保证了最优的血流动力学性能且 跨瓣压差小;采用了杵臼式转动关节设计，血流对其冲刷完全，不易形成血栓;并且转动铰链与限位档分置，结构可靠，提高了安全性。瓣环和瓣叶的光洁度都达到了镜面效果，可有效的防止血栓形成;缝合环与瓣环之间可旋转，方便植入，并保证了最大的血流动力学性能。瓣膜在生物相容性、流体力学特性和抗磨损耐久性等方面均已达到了国标要求 3、型号：19A，21A，23A，25A，27A，23M，25M，27M，29M，31M 4、采用环氧乙烷灭菌方式，有效期为五年。 5、四川省药械集中采购及医药价格监管平台耗材联动专区挂品。
十六 | 1 | 吻合术辅助器械 | 套 | 11800 | 1、材质：树脂、外管为聚酯类热塑性弹性体、可伸展区伸展膜为硅酮、聚乙烯聚碳酸脂超高分子量聚乙烯、热塑性弹性体、聚碳酸脂。 2、性能结构及组成：由Encloss器械、穿刺针、主动脉穿孔器和辅助工具组成，其中Encloss器械由把手、上钳夹、下钳夹、外延（伸缩）管、上旋钮、下旋钮、通透活塞组成。 3、适用范围：用于心外科医生在停跳或不停跳冠脉搭桥手术中，在无动脉粥样硬化疾病的升主动脉上行1至3个近端吻合时使用，以代替部分阻断钳。
十七 | 1 | 软组织剥离器 | 把 | 15000 | 1、适用范围：用于对心脏组织进行消融。 2、要求：有照明头，前端/工作轴同轴运动，末端调节手柄，操作灵活，配合连接带可与EMR-2/EML-2微创消融钳相连，在微创手术中分离软组织同时引导消融隔离钳到达消融部位对心脏组织进行消融。 3、四川省药械集中采购及医药价格监管平台耗材联动专区挂品。
| 2 | 双极射频消融笔 | 把 | 14900 | 1、适用范围：用于对心脏组织进行消融。 2、要求：约7mm双极电极，约19cm手柄长度，杆身可弯曲，确保目标部位局部、精准消融。同时，具备起搏、感知、刺激等电生理功能。 3、四川省药械集中采购及医药价格监管平台耗材联动专区挂品。
| 3 | 双极射频消融隔离钳及连接带 | 把 | 23400 | 1、适用范围：用于对心脏组织进行消融。 2、至少包含两种型号：①开胸手术专用，钳极长度约65mm，平行钳夹设计及两组双极50次/秒交替发射射频能量，确保消融径线的透壁、连续。取得美国FDA认证批准用于治疗慢性房颤的手术器械。②微创手术专用，为右弯钳夹，钳极长度约60mm，平行钳夹设计及两组双极50次/秒交替发射射频能量，确保消融径线的透壁、连续。 3、四川省药械集中采购及医药价格监管平台耗材联动专区挂品。
十八 | 1 | 心包生物瓣膜（二尖瓣） | 个 | 35500 | 1、瓣叶材料为经处理的牛心包组织； 2、外观构造：瓣膜的支架由外包聚酯布的Elgiloy合金构成，缝合环由外包聚四氟乙烯布的硅橡胶构成； 3、专为二尖瓣所需的解剖特征设计，具有植入位置标示线显示正确的缝合方向； 4、15mm以内的心室壁突出高度可减少左心室流出道梗阻风险； 5、适用范围：用于行天然或人工二尖脉瓣置换术的患者。 6、四川省药械集中采购及医药价格监管平台耗材联动专区挂品。
| 2 | 心包生物瓣膜（主动脉瓣） | 个 | 32305 | 1、瓣叶材料为经处理的牛心包组织； 2、外观构造：瓣膜的支架由外包聚酯布的Elgiloy合金构成，缝合环由外包聚四氟乙烯布的硅橡胶构成； 3、小于20mm的瓣架高度使植入更安全和方便； 4、最小可达19mm的支架外径，可适用于较小主动脉根的患者。 5、适用范围：该产品用于主动脉瓣并已严重至需使用人工瓣膜替代其天然瓣膜的患者。 6、四川省药械集中采购及医药价格监管平台耗材联动专区挂品。
| 3 | 心脏瓣膜成形环（二尖瓣） | 个 | 17592 | 1、外观设计：采用Elgiloy合金环，聚酯膜，聚四氟乙烯线和硅橡胶构成； 2、双马鞍形设计：在前叶和后叶部分均是马鞍形的结构，符合二尖瓣生理结构； 3、全尺寸形态的优化：随着成型环尺寸的增大，成型环的形态逐渐从“D”型演变为符合病理变化特征的“卵圆”型； 4、植入简化：缝合区域有一边缘，可以避免针线穿入金属层内，并且缝合区域使缝线可以垂直穿入成形环无金属材料的部分中，使得成形环往下滑动时所需要的力量降低；并且切断一处缝线即可移除手柄。 5、适用范围：该产品用于各种因瓣环扩张所致的先天性或后天性的二尖瓣关闭不全，除了严重的先天性畸形和瓣膜退行性病变。 6、四川省药械集中采购及医药价格监管平台耗材联动专区挂品。
| 4 | 心脏瓣膜成形环（三尖瓣） | 个 | 8190 | 1、成形环的金属环由Ti-6A1-6V钛合金材料制成，缝合边为聚酯布，采用聚四氟乙烯缝合线缝合到成形环上。固定件由聚酯酸制成。 2、适用范围：用于纠正病理性瓣环扩张，增加瓣膜结合面积，加固已成形的三尖瓣瓣环缝合线和防止瓣环再次过度扩张。 3、四川省药械集中采购及医药价格监管平台耗材联动专区挂品。
十九 | 1 | 动静脉插管（股动脉） | 根 | 4400 | 1、用于建立体外循环的病人血液引流，将血液输送回人体 2、具有柔韧，抗弯折薄壁的管体设计，尽可能提高流量 3、PVC一体式引导器，强化的非阶段过渡区，更光滑侧孔，利于植入 4、具有X射线显影缝合环，可以更清晰定位 5、型号齐全：15，17，19，21，23，25 6、四川省药械集中采购及医药价格监管平台耗材联动专区挂品。
| 2 | 动静脉插管（股静脉） | 根 | 4500 | 1、用于建立体外循环的病人血液引流，将血液从人体输送到氧合器 2、具有柔韧，抗弯折薄壁的管体设计，尽可能提高流量 3、PVC一体式引导器，强化的非阶段过渡区，更光滑侧孔，利于植入 4、具有X射线显影缝合环，可以更清晰定位 5、型号齐全：15，17，19，21，23，25，27，29 6、四川省药械集中采购及医药价格监管平台耗材联动专区挂品。
| 3 | 人工心脏瓣膜 | 枚 | 17290 | 1、适用于主动脉瓣膜和二尖瓣置换的疾病，属于生物瓣 2、型号齐全，适用于各种大小和瓣位的置换，型号规格包括：主动脉瓣位：21，23，25，27，29；二尖瓣位：25，27，29，31，33 3、猪主动脉瓣是非拼接瓣膜，最接近人的生理形态结构，中心无反流，闭合更好 4、是环上瓣，保证EOA 5、拥有CINCH II收缩瓣角的特点，植入方便，不易挂线，全腔镜换瓣尤其有优势；高弹性支架，防止撕裂 6、拥有最长时间的随访记录，耐久性好，抗钙化 7、四川省药械集中采购及医药价格监管平台耗材联动专区挂品。
| 4 | 猪生物瓣膜假体 | 个 | 49800 | 1、适用于主动脉瓣膜和二尖瓣置换的疾病，属于生物瓣 2、型号齐全，适用于各种大小和瓣位的置换，型号规格包括：主动脉瓣位：19，21，23，25，27，29；二尖瓣位：25，27，29，31，33 3、猪主动脉瓣是非拼接瓣膜，最接近人的生理形态结构，中心无反流，闭合更好 4、是环上瓣，保证EOA 5、拥有CINCH II收缩瓣角的特点，植入方便，不易挂线，全腔镜换瓣尤其有优势；高弹性支架，防止撕裂 6、AOA第三代抗钙化技术，更加有效的抗钙化，防止瓣膜衰败 7、生理压力固定技术，瓣叶的天然状态更好的保留，瓣叶活动更加灵活，实现瓣叶高效开合 8、四川省药械集中采购及医药价格监管平台耗材联动专区挂品。
| 5 | 外科消融系统/LP外科消融笔套盒 | 套 | 22000 | 1、外科消融系统适用于房颤病人，是外科治疗手段，采用射频消融 2、采用冲洗式射频消融，消融线路更完整，保证消融透壁性，避免焦痂产生 3、可旋转300°颈端设计，实现三维结构，更易操作 4、四川省药械集中采购及医药价格监管平台耗材联动专区挂品。
二十 | 1 | 主动脉内球囊导管及附件 | 套 | 11550 | 1、用途：适用于顽固性不稳定性心绞疼、接近心梗、AMI、顽固性心室衰竭、急性心梗并发症 、心源性休克 、缺血相关的疾病等引起的左心功能不全患者的治疗。 2、球囊材料耐磨性好，穿刺阻力小，充气时能迅速打开。 3、卷叠技术，使球囊膜部和杆部一样粗细，可做到真正的无鞘穿刺。 4、球囊采用保护手柄设计，保证穿刺前球囊始终卷紧。 5、采用同腔设计，内腔≤0.027英寸，保证更好的压力信号质量。 6、导管管径小，7.5 Fr.40cc、8Fr.50cc球囊，容量更大，更大的血容置换，更好的反搏效果。 7、环氧乙烷灭菌，一次性使用。 8、四川省药械集中采购及医药价格监管平台耗材联动专区挂品。
二十一 | 1 | 膜式氧合器 | 套 | 3500 | 1、用途：用于体外循环手术，用于向人体提供气体交换支持和血液温度控制。 2、要求：自带减压阀，保证在使用负压时的安全。卡槽式设计安全稳定。膜肺的所有连接口都可以自由旋转方向，方便管道的连接。 3、型号：儿童型、婴儿型，最大血流量：0.6-2.5 L/min, 预充量≤90ml。热交换器面积≤0.07㎡，硬壳式贮血罐血容量≤1600ml，最小操作液面≤30ml。 4、带磷酸胆碱涂层，更好的生物相溶性。 5、四川省药械集中采购及医药价格监管平台耗材联动专区挂品。
二十二 | 1 | 离心泵 | 个 | 4950 | 1、用途：用于重症患者手术前、后呼吸、心脏支持应用ECMO中，配套索林人工膜肺离心泵系统SCP+SCPC。 2、要求：具有独立的无菌包装；带有生物涂层能够支持长时间连续使用，连续使用时间≥4天。 3、四川省药械集中采购及医药价格监管平台耗材联动专区挂品。
| 2 | 膜式氧合器 | 套 | 22392 | 1、用于重症患者术前、后呼吸、心脏支持应用ECMO中，配套索林心肺转流离心泵系统SCP+SCPC,代替肺的功能，以及控制动/静脉的温度。 2、要求：具有独立无菌包装，带有生物涂层，适用于成人与儿童长时间氧合，成人膜式氧合器：最大血流量≤5 L/min，预充量≤150ml，儿童膜式氧合器：最大血流量≤2.4 L/min，预充量≤90ml； 3、四川省药械集中采购及医药价格监管平台耗材联动专区挂品。
| 3 | 人工心脏瓣膜 | 个 | 14500 | 1、用途：用于替换人体先天或后天发生病变的二尖瓣，主动脉瓣膜。 2、要求：采用高温热解炭环体全层镀膜技术，降低血栓的形成率。瓣环环体采用钛金属的抗压环，加强了瓣膜口结构的完整性，杜绝瓣膜体受压变形的可能，同时避免瓣叶崁顿和逃逸的可能。 3、主动脉瓣膜采用完全环上瓣设计，瓣膜假体开口与组织瓣环面积实现1：1，提供最大的血流通过量。主动脉瓣瓣膜最小型号内径（ID＜15mm），适用于小瓣环患者。 4、二尖瓣瓣膜可通过改变进出针的位置，将瓣膜置于组织瓣环上、环内、环下的任何位置，适合双瓣置换。 5、78度的瓣叶开放角度，可使前进血流和反流量达到最佳平衡点。 6、主要材料为热解炭、灌钨石墨基片、聚酯、钛合金、镍钛合金。 7、四川省药械集中采购及医药价格监管平台耗材联动专区挂品。
| 4 | 血液浓缩器 | 个 | 900 | 1、用途：适用于心脏外科手术血液浓缩，以恢复患者正常血球压积。 2、材质：聚砜膜，较高的滤过率和较高的生物相容性。 3、要求：进出血口：采用阳性螺口，超滤液出口：1/4＂-3/16＂接口，预充量：≤65ml。 4、四川省药械集中采购及医药价格监管平台耗材联动专区挂品。
二十三 | 1 | ACT检测管. | 盒 | 1400 | 1、适用范围：实时、动态、 床旁用于测量全血凝血反应 2、用途：用于手术过程中监测肝素抗凝的效果，试管需配合海伦娜系列ACT凝血分析仪使用 3、材质：塑料、玻珠，硅土，高岭土 4、要求：使用混合催化剂，其中包括玻珠，硅土，高岭土三种成份，使血凝瀑布式连锁反应标准化和最大限度化。检测范围：90-1500s,稳定性：15-30℃可稳定30个月； 5、四川省药械集中采购及医药价格监管平台耗材联动专区挂品。
二十四 | 1 | 一次性使用无菌双极射频消融钳 | 个 | 18000 | 1、适应于房颤的外科消融，国产、干性消融钳，双极双回路设计，充分保证患者组织无需盐水降温，有客观有效的透壁提示； 2、至少包含两个型号，适用于开胸和腔镜微创手术下的房颤治疗； 3、能量输出自动保护，人体工学设计，操作简单便捷，有良好兼容性； 4、可连接部分进口射频发生器，方便灵活，消融快速、经过严谨的临床研究、试验达到良好的临床效果。 5、四川省药械集中采购及医药价格监管平台耗材联动专区挂品。