## Sheet2
序号 | 名称 | 说明
1 | 可吸收胶原蛋白缝合线 | 四川省药械集中采购及医药价格监管平台耗材联动专区挂品； 1.产品具有天然成线型的实性单股结构，带医用缝合针的可吸收手术缝合线，适合体表低张力区域的缝合; 2.纯天然生物性，含≥93%的I型胶原蛋白，非化学合成线; 3.组织相容性好，不引起人体排异反应，不留针眼，无压迹，不形成皮下硬块; 4.抗张力强度大，不会导致切口裂开，8-15天完全吸收、无毒副作用，无化学残留，不形成钙化，无形成疤痕组织机理，具美容效果
2 | 肠道支架 | 四川省药械集中采购及医药价格监管平台耗材联动专区挂品； 可过活检孔肠道支架参数: 1.置入器外径≤3.3mm, 长度1.8-2.3M. 2.支架形状包括双喇叭口、双杯口(专用幽门直径≤22mm)、双球头、直圆柱网状 3.两端标配回收线环且有显影标记 覆膜肠道支架参数: 1.外径6mm-8mm,长度1. 8-2.3M. 2.支架覆全膜或半膜 3.支架形状包括双球头、双蘑菇头(专用幽门直径≤22mm 4.两端标配回收线环且有显影标记 5.支架未完全释放可重新定位，收加置入器内重新释放
3 | 呼吸湿化治疗仪配套耗材 | 四川省药械集中采购及医药价格监管平台耗材联动专区挂品； 一、 加热呼吸管路套装，用于输送经过加温湿化的呼吸气体，包含湿化水罐及加热呼吸管路，具有安全插拔锁扣装置，长度≥1.8m,适配科室现有费雪派克呼吸湿化治疗仪 1.湿化水罐:采用双浮子结构，水瓶自动加水，凹槽气流导向设计。可变容积≤280ml.顺应性≤0.4ml./cm水柱:最大工作压力≥80cm水柱，最大峰流量≥180L/min 2.呼吸管路性能:双层螺旋气泡式管壁结构，内壁光滑， 自带螺旋加热丝，带温度、流速监控探头 3.使用时间不小于14天 二、鼻塞导管、气管切管接头用于连接加热呼吸管路，为患者提供2种连接方式，分别与患者鼻腔及人工气道连接 1.具有大、中、小各尺寸硅胶鼻塞及接头，满足新生儿到成人各阶段需求 2.具有:鼻塞导管、气管切管接头、儿童鼻塞、婴幼儿鼻塞、面罩转接头 3.鼻塞导管、气管切管接头，接头快速插拔设计，长度≥0.3m, 流速范围: 2 60L/min 4. 婴幼儿鼻塞，接头快速插拔设计，具有脸部人工皮粘贴面， 流速范围: 2- 25L/min 5.连接管采用透水不透气材质，不产生冷凝水 6.使用时间不小于7天
4 | ALK蛋白伴随诊断试剂及配套试剂 | 1.抗ALK(D5F3)兔单克隆抗体试剂(免疫组织化学法) VENTANA anti-ALK (D5F3) Rabbit Monoclonal Primary Antibody 规格型号：50测试/盒 测试数：50 适用机型：BENCHMARK 2.DAB染色液 OptiView DAB IHC Detection Kit 规格型号：250测试/盒 测试数：250 适用机型：BENCHMARK 3.DAB染色增强液 OptiView Amplification Kit 规格型号：250测试/盒 测试数：250 适用机型：BENCHMARK 4.兔单克隆阴性质控抗体 Rabbit Monoclonal Negative Control Ig 规格型号：250测试/盒 测试数：250 适用机型：BENCHMARK