## 详单
编号 | 产品名称 | 产品图片 | 尺寸(WxDxH) | 技术参数 | 数量 | 单位
1 | 四层平板货架 |  | 1500*450*1500 | 1、台面采用304#1.2mm优质不锈钢板连接； 2、立柱采用Φ48* 1.2mm不锈钢圆管； 3、面板及层板板下均采用U型加强筋加固； 4、配置不锈钢可调脚，可调节高度。 | 1 | 台
2 | 四层冲孔货架 |  | 1200*450*1500 | 1、台面采用304#1.2mm优质不锈钢板连接； 2、立柱采用Φ48* 1.2mm不锈钢圆管； 3、面板及层板板下均采用U型加强筋加固； 4、配置不锈钢可调脚，可调节高度。 | 15 | 台
3 | 米面架 |  | 1200*450*150 | 1、整体采用304#不锈钢制作，其中立柱采用Φ48mm*1.2mm厚不锈钢管，内框采用38mm*25mm*1.2mm厚不锈钢方管； 2、配置不锈钢可调脚，可调节高度。 | 2 | 台
4 | 粘补式灭蝇灯 |  | 适用面积：50㎡ | 1、诱蚊方式：UVA紫光灯，灭蚊原理：粘捕式； 2、适用面积：50㎡ ，功率16W； 3、抽拉式粘盘托盘，更换方便； 4、壳体采用ABS材质制作。 | 1 | 台
5 | 双层平板工作台 |  | 1000*600*800 | 1、面板采用304#1.2mm不锈钢、层板采用1.0mm不锈钢制作； 2、面板及层板板下均采用U型加强筋加固； 3、采用Φ48×1.0mm不锈钢管做支撑立柱； 4、配置不锈钢可调脚，可调节高度。 | 1 | 台
6 | 电热水器 |  | 100L | 圆形壁挂式80L全电脑、全感应安防系统，防超温、防干烧、防超压、防漏电，单旋纽调节，蓝钻内胆，IP*4级防水设计，全自动控制，自动补充冷水，自动加热超长低热负荷发热管。采用黄钻内胆,防腐、抗压、防爆,比普通市场内胆更经久耐用加强型防电墙,相当于普通电墙电阻的2倍,安全防护系统自动断电,防导电亚光面板,LED液晶显示,漩涡速热提高热效率80%,超长加热管定时预热加热节能模式:第三代塔式进水系统操作方式:轻触式按键+遥控器加热功率：5000W节能能效：一级 | 1 | 台
7 | 双门消毒柜 |  | 1130*540*1630 RTP638A-KT5 | 1、高温消毒（大于125℃），高温工作室通过高性能远红外线发热管进行高温加热，对餐具中危害人体健康的大肠杆菌等细菌进行高效灭杀，同时对餐具进行烘干保温； 2、全自动控温功能，使消毒室内温度恒定如一，保证消毒工作高温高效； 3、内胆采用高导热的铝制板材，传温导热速到更快、加热时间更短； 4、125℃高温杀毒， 消毒更彻底，捍卫你的健康生活。 5、功率：2.4KW/220V 6、消毒时间：15min 7、容积：638L | 1 | 台
8 | 四门高身雪柜 |  | 1220*700*1930 | 1、夹层是高密度聚氨脂保温材料； 2、柜门为磁性密封胶边自闭式。 3、U型层架导轨设计， 无食物装载限位要求，内部U形圆弧底，无卫生死角。 4、最大门开启180° 5、5mm超厚门铰链，坚固耐用； 6、双机双温，额定电压功率：220V/350W，温度：-15℃～+5℃ | 1 | 台
9 | 双星水池 |  | 1200*700*950 | 1、台面：采用304# 1.2mm优质不锈钢板； 2、侧板：采用1.0mm优质不锈钢板； 3、背板：采用1.0mm优质不锈钢板； 4、水槽：采用1.0mm优质不锈钢板； 5、落水：采用不锈钢深斗带过滤网落水； 6、安装不锈钢可调脚；可调节高度。 | 2 | 台
10 | 双层平板工作台 |  | 1200*700*800 | 1、面板采用304#1.2mm不锈钢、层板采用1.0mm不锈钢制作； 2、面板及层板板下均采用U型加强筋加固； 3、采用Φ48×1.0mm不锈钢管做支撑立柱； 4、配置不锈钢可调脚，可调节高度。 | 1 | 台
11 | 水龙头 |  |  | 双温，豪华款 | 4 | 个
12 | 双门平台雪柜 |  | 1800*600*800 | 1、夹层是高密度聚氨脂保温材料； 2、柜门为磁性密封胶边自闭式。 3、U型层架导轨设计， 无食物装载限位要求，内部U形圆弧底，无卫生死角。 4、最大门开启180° 5、5mm超厚门铰链，坚固耐用 6、全铜管，额定电压功率：220V/150W，温度：-5℃～+5℃ | 1 | 台
13 | 双层平板工作台 |  | 600*600*800 | 1、面板采用304#1.2mm不锈钢、层板采用1.0mm不锈钢制作； 2、面板及层板板下均采用U型加强筋加固； 3、采用Φ48×1.0mm不锈钢管做支撑立柱； 4、配置不锈钢可调脚，可调节高度。 | 1 | 台
14 | 高压锅 |  | 320mm | 18L(内胆320cm） | 1 | 台
15 | 双层平板工作台 |  | 900*600*800 | 1、面板采用304#1.2mm不锈钢、层板采用1.0mm不锈钢制作； 2、面板及层板板下均采用U型加强筋加固； 3、采用Φ48×1.0mm不锈钢管做支撑立柱； 4、配置不锈钢可调脚，可调节高度。 | 1 | 台
16 | 台式保温炉 |  | 600*600*350 | 304#，功率大，升温快，防干烧 | 1 | 台
17 | 双层平板工作台 |  | 1000*900*800 | 1、面板采用304#1.2mm不锈钢、层板采用1.0mm不锈钢制作； 2、面板及层板板下均采用U型加强筋加固； 3、采用Φ48×1.0mm不锈钢管做支撑立柱； 4、配置不锈钢可调脚，可调节高度。 | 1 | 台
18 | 调料炉拼台 |  | 300*900*1200 | 1、台面采用国标304# 1.2mm优质不锈钢板； 2、立柱：采用Φ38*1.0mm不锈钢圆管； 3、台面与台脚相连接处应采用不锈钢脚杯焊接。 | 1 | 台
19 | 双头粉面炉(电热) |  | 1500*900*950 | 1、炉具面板采用304#1.2mm不锈钢板制作； 2、排水阀，阀门控制不漏，排水方便； 3、不锈钢内桶，易清洁，不生锈； 4、优质电加热发热管，使用安全； 5、可调节支脚，加厚不锈钢材质，坚固耐用，防滑设计。 | 1 | 台
20 | 电磁大锅连小炒灶 |  | 1800*900*1200 | 台面采用304#1.0mm优质不锈钢，侧板围板采用1.0优质不锈钢制作。热效率可达95%以上，加热速度快与燃气灶具相比烹煮速可快40%以上，电磁灶与燃气灶比节能52%，比柴油灶节能48%，清洁卫生，无噪音、无污染、不消耗氧气（有利于地直室使用）。采用工业级要求的配件配置，更稳定，更耐用。强、弱电物理分离设计，有效避免强电对弱电控制电路的干扰，控制性能稳定并且避免电流过强烧坏电路板。采用先进的铜排搭桥设计，取代常规的PCB连接的方式，能抗过强电流，机芯内部温升低、不会出现因为机芯内部温度过高出现的保护停机现像。全封闭式的设计，防水、防潮、防虫、防油烟，有效延长机芯的使用寿命。显示更智能化，功率，温度，工作状态一览全无，故障代码文字显示，无需专业检查即可知道故障情况。 功率：15+20KW | 1 | 台
21 | 电力蒸饭车 |  | 6盘 | 1、柜身采用全自动整体发泡，门把手采用厚3mm不锈钢制作，门铰采用可旋转式，全钢制作； 2、配置钢制重力泄压阀； 3、全自动进水。高效节能； 4、配置四个稳定足轮。 | 1 | 台
22 | 油烟净化一体机 |  | 4600*1200*1000 | 高效：净化效率超过国家饮食行业油烟排放标准GB18483-2001，完全达到国际大型饮食业规模要求，操作简单。 环保：设备运行时不要任何辅助净化添加剂，油烟净化率高达96%以上，异味出去率80%以上。净化后可以实现低空排放。 节能：一体化设计，节省空间不占地，可独立运行，运行成本低。 1、板材：国标304#1.2mm优质不锈钢材质。 2、额定电压：380V 3、装机功率 2200W 4、额定频率 50HZ1 设备功能特点 1、与传统油烟净化工艺相比，极大地简化了油烟净化工艺，所以能耗低； 2、油烟一体烟罩弥补了传统工艺的不足，是替代复杂的传统油烟净化系统（运水烟罩+净化器+风柜）的最佳选择； 3、集气体收集→净化→输送于一体，大大缩小设备尺寸，减少空间占用，高度在2.8m以上房间均可安装该设备； 4、防火设计，管道、风机不积油，免除油烟火患之风险； 5、不锈钢拉丝机身，设计简约，让厨房洁净、亮丽、时尚； 6、烟罩、电箱、风机等配件可组合拆卸，抽排、净化功能可于一台机上完成； 7、通过国家质量检测达到国标排放标准 8、本机采用机械除油、动态油烟拦截、UV光解净化，高低压静净化，四级高科技复合油烟净化系统，确保目测100%无烟。 | 4.6 | 米
23 | 单通工作台 |  | 1800*600*800 | 1、面板采用304#1.2mm优质不锈钢、层板采用1.2mm不锈钢制作； 2、面板及层板板下均采用U型加强筋加固； 3、配置不锈钢可调脚，可调节高度。 | 1 | 台
24 | 粘补式灭蝇灯 |  | 适用面积：50㎡ | 1、诱蚊方式：UVA紫光灯，灭蚊原理：粘捕式； 2、适用面积：50㎡ ，功率16W； 3、抽拉式粘盘托盘，更换方便； 4、壳体采用ABS材质制作。 | 1 | 台
25
26 | 单星工作柜（右星） |  | 1800*800*800 | 1、台面：采用304# 1.2mm优质不锈钢板； 2、侧板：采用1.0mm优质不锈钢板； 3、背板：采用1.0mm优质不锈钢板； 4、水槽：采用1.0mm优质不锈钢板； 5、落水：采用不锈钢深斗带过滤网落水； 6、安装不锈钢可调脚；可调节高度。 | 1 | 台
27 | 单通工作台 |  | 1700*800*800 | 1、面板采用304#1.2mm优质不锈钢、层板采用1.2mm不锈钢制作； 2、面板及层板板下均采用U型加强筋加固； 3、配置不锈钢可调脚，可调节高度。 | 1 | 台
28 | 紫外线消毒灯 |  | 30W | 1、全铝合金框体，一体化顶盖设计，不会因为悬挂而导致脱落； 2、电子启动，可承受电压范围220-260V，稳定性好； 3、灯管寿命可达8000小时。 | 1 | 台
29 | 粘补式灭蝇灯 |  | 适用面积：50㎡ | 1、诱蚊方式：UVA紫光灯，灭蚊原理：粘捕式； 2、适用面积：50㎡ ，功率16W； 3、抽拉式粘盘托盘，更换方便； 4、壳体采用ABS材质制作。 | 1 | 台
30 | 微波炉 |  | 20L | 产品容量：20L 开门方式：按键式 腔体尺寸：440*346*258mm 功率：1150W 控制方式：机械式 内胆材质：易清洁内胆 | 1 | 台
31 | 水龙头 |  |  | 双温，豪华款 | 1 | 个
32 | 电热汤桶车 |  | 700*600*800 | 1、台面采用国标304#1.2mm优质不锈钢板； 2、侧板、围板采用1.0mm不锈钢板制作板； 3、安装Φ125承重型2个万向脚轮，2个定向脚轮。 4、功率：220V/2KW； 5、配置400mm汤桶一个 | 1 | 台
33 | 单通工作台 |  | 1800*600*800 | 1、面板采用304#1.2mm优质不锈钢、层板采用1.2mm不锈钢制作； 2、面板及层板板下均采用U型加强筋加固； 3、配置不锈钢可调脚，可调节高度。 | 1 | 台
34 | 单门不锈钢消毒柜 |  | 780*860*1800 | 1、高温消毒（大于125℃），高温工作室通过高性能远红外线发热管进行高温加热，对餐具中危害人体健康的大肠杆菌等细菌进行高效灭杀，同时对餐具进行烘干保温； 2、全自动控温功能，使消毒室内温度恒定如一，保证消毒工作高温高效； 3、外壳采用全不锈钢板材制作，坚固耐用、清洁卫生、高温高效； 4、内胆采用高导热铝质板材，永不生锈，高贵典雅； 5、125℃高温杀毒， 消毒更彻底，捍卫你的健康生活。 | 1 | 台
35 | 四人快餐桌椅 |  | 1200*1500*700 | 1、桌架落地，桌架立柱采用50*50*1.5mm不锈钢方管、桌面连接框架30*30*1.5mm不锈钢方管。（裸材厚度不含喷塑）2、凳架连接支撑托：侧板5mm厚、前后封盖3mm 冲压件组合焊接而成。3、金属件：经除锈、酸洗、磷化、粉末静电喷塑、高温烘烤而成。4、桌面：1200*600*25mm中纤板贴防火板，PVC封边5、椅子为半身靠背，采用优质曲木椅面。 | 15 | 台
36 | 移动空气消毒机 |  | 适用面积:120㎡ | 采用微电脑程序控制，大屏幕中文液晶显示，轻触式面板操作，人机交互更方便; 采用进口微电脑、高精度实时时钟芯片控制，工作稳定可靠; 轻触式控制面板临时消毒功能及程控自动运行消毒设定，可任意设置开关机时间; 超强远红外线遥控接收装置，可远距离遥控控制，左右45度任意操控，内置隐藏式遥控器放置盒，具有防丢失功能; 独特的双通道出风结构，配合轴流风机循环送风; 风量模式工作状态显示，风速高、中、低自由选择，风向可自由调节; 快速拆卸式风口及过滤器，便于日常清洁及维护保养; 具有备用紫外线灯管启动装置，主灯管失效，备用灯管自动支援;)具有紫外线加强消毒、辐射照度自动检测功能; 优质镜面不锈钢板增强紫外线辐射强度; 紫外线灯管、电机、负离子故障自动检测，真人语音报警; 具有自动显示紫外线灯管的工作状态及故障指示装置; 具有整机寿命计时功能; 具有清洗保养提醒功能;采用超强度、长寿命、高标准C波段( 253.7nm)，无臭氧紫外线灯管; 内置静态臭氧消毒因子，解决终末消毒，消毒更彻底无死角; (选配) 内置高浓度增量负离子发生器，释放负离子控制空气微粒净化空气;内置初中效网空气尘埃过滤; 内置光触媒过滤网( Tio2)抗菌、分解环境有害气体; 内置活性炭网除去环境异味臭味; 配备专用扶手，防滑扶手套，推拉自如，移动更方便。 适用面积:100㎡ 功率：220V/470W | 2 | 台
37 | 镀锌钢板风管 |  | 定制 | 采用1.0mm优质镀锌钢板制作，烟管内连接处用玻璃硅胶密封,双面压筋加强处理，使用共板法兰连接密封。 | 20 | 平方米
38 | 镀锌钢板弯头 |  | 定制 | 采用1.0mm优质镀锌钢板制作，烟管内连接处用玻璃硅胶密封,双面压筋加强处理，使用共板法兰连接密封。 | 20 | 平方米
39 | 止回阀 |  | 现场定做 | 采用优质镀锌钢板制作 | 2 | 个
40 | 排烟系统安装辅材费 | 详见实物 | 现场定做 | 含风管连接法兰、风管支架、密封材料等 | 1 | 项