## Sheet2
序号 | 名称 | 产品参数信息
1 | 一次性宫腔填塞球囊 | 1.有500毫升、400毫升、600毫升等各种容量可供选择，符合不同子宫形态 2注液接头采用软阀，无需旋拧开关，节约抢救时间 3.可以选配快速灌注系统，无需换针筒就可注液 4.可以选配压力检测系统，避免过多或过少注液
2 | 排痰清肺仪 (振动正压通气治疗系统） | 1.PEP振动正压呼气系统阻力大小可调节 2.在呼气时产生的压力介于10-20cmH2O 3.振动频率可调节(1-5档位) 4.振动频率范围0-23HZ 5.由呼气阻力/频率调整转盘、咬嘴、外壳、摇杆组成
3 | 一次性枕套 | 1.材质:非织造步，具有阻菌、防止交叉感染的性能 2.尺寸: 60-80cm 3.产品应为无菌，一次性使用
4 | 成人硅胶面罩 | 1.由罩体和固定坏俎成 2.采用硅肢材貭 3.与面部吻合，柔軟舒迺 4.表面光滑、透明、浩浄，无明昆机械朶 5.辺縁光滑圓淘，无楼角 6.迺用于成人 7.型号規格包括: B-0#、 B1#、B-2#、B-3#、B-4#、B-5# 8.面罩接尖カ祢准接尖:成人 9.可重夏使用
5 | 急诊环甲膜切开套装 | 1.用于通过经皮环甲膜穿刺，插入环甲膜切开插管，建立急诊时气道(在气管内插管无法实现时采用) 2.套装内容至少包含注射器、塑柄手术刀、插管固定绷带、扩张器、环甲膜切开插管，插管为15mm标准接头，内径6mm 3.各组件按照手术顺序依次放置，预先组装在紧凑型包装中，打开即可使用 4.套装需含有T型人工鼻，便于急救环境中的呼吸过滤 5.安全型气腹探针，有钝性内芯结合锐利穿刺针尖，可以准确显示插入位置状态，减少气管后壁损伤 6.产品经环氧乙烷灭菌，一次性使用
6 | 宫腔形宫内节育器1 | 含铜节育器（无尾丝）中号：22mm，大号：24mm
7 | 宫腔形宫内节育器2 | 吲哚美辛宫内节育器环，需要中号和大号
8 | 一次性鼻胃管 | 材料:聚氨酯或者至少能在人体内留置30天以上材料 管长: 100-120CM 型号: 14-16Fr