## 产品及参数信息
包件号 | 序号 | 产品名称 | 计量单位 | 最高限价（元） | 产品参数信息
一 | 1 | 鼓膜通风管 | 个 | 225 | 1、材质：硅胶； 2、规格：内径1.14mm、1.52mm； 3、四川省药械集中采购及医药价格监管平台耗材联动专区挂品。
二 | 1 | 可吸收性缝线 | 根 | / | 1、含聚糖乳酸910成分的快速可吸收缝线； 2、2-0圆针； 3、线长90cm； 4、切口支撑时间10-14天，吸收42天； 5、四川省药械集中采购及医药价格监管平台耗材联动专区挂品。
三 | 1 | 磁贴 | 张 | 2 | 1、表面应平整、干净、光滑； 2、经折叠180°，不应有裂痕或断裂； 3、定位胶粘物的持粘性应能载荷不小于2N；
四 | 1 | 中性电极 | 片 | 45 | 1、表面接触面积由两部分组成，有效接触面积85平方厘米加等电位环23平方厘米。 2、NESSY OMEGA等电位环设计，分片式，适用于：VIO，ICC，ACC机型；不带连接电缆；应用时无需考虑方向，很大程度上避免了高电流密度和局部加热。 3、适用于成人和儿童。 4、生物兼容性：电极材料是亲肤性的。
五 | 1 | 一次性使用胸腔引流装置 水封式 | 个 | 160 | 1、水封式； 2、无需定时更换引流瓶内水封液； 3、可以对引流管进行负压吸引，并对负压吸力进行适当的调整； 4、当水封瓶意外摔倒时，水封瓶内水封液不会洒出，外界大气不易因意外进入胸腔； 5、产品无菌； 6、规格：2500ml； 7、四川省药械集中采购及医药价格监管平台耗材联动专区挂品。
六 | 1 | 一次性使用腔内切割吻合器 | 把 | 3100 | 1、手动使用，器械杆长22cm-38cm，可单手开合钉匣钳口，适用角度调节，最大左右各45度； 2、四川省药械集中采购及医药价格监管平台耗材联动专区挂品。
| 2 | 一次性使用腔内切割吻合器组件 | 个 | 1930 | 1、（品项：薄组织）钉匣长度：45mm/60mm 闭合高度：1.0mm阶梯式高强度抵钉座， （品项：一般组织）钉匣长度：45mm/60mm 闭合高度：1.5mm阶梯式高强度抵钉座， （品项：一般组织）钉匣长度：45mm/60mm 闭合高度：1.75mm阶梯式高强度抵钉座， （品项：厚组织）钉匣长度：45mm/60mm 闭合高度：2.0mm阶梯式高强度抵钉座； 2、四川省药械集中采购及医药价格监管平台耗材联动专区挂品。
七 | 1 | 可吸收性组织加固材料 | 片 | 1688 | 1、PGA支架结构，缝合强化材料，具有一定伸缩性和拉伸强度的软质无纺布。根据临床要求选择强度在0.69-7.84N的拉伸强度。 2、四川省药械集中采购及医药价格监管平台耗材联动专区挂品。