## 产品及参数信息
序号 | 项目名称 | 预算单价（元） | 计价单位 | 符合科室需求的产品参数信息
1 | 一次性使用吸引管 | / | 根 | 1、规格及功能需包括软右心、可弯曲右心、软左心。 2、适用于心脏大血管外科体外血液路径的外科手术,右心系统用于吸引手术视野中的血液，左心系统用于插入左心室内引流左心室中的血液，保持手术视野无血。 3、国产，主要由斜面插头、管腔、接口组成，管路部分材料选用PVC，管路连接头部分采用聚碳酸酯，有金属加固丝的产品，金属加固丝为医用不锈钢。管路要求血液相容性好，抗血栓能力强，不易打折且回弹好。 4、一次性使用，产品的灭菌方式为环氧乙烷灭菌。 5、规格型号： 弹簧圈在外面，管内无导丝。尺寸5.00mm--7.00mm。 无弹簧圈，但管内有导丝。尺寸为12F--20F。 6、四川省药械集中采购及医药价格监管平台耗材联动专区挂品。
2 | 气管套管 | / | 套 | 1、喉癌及头颈其他可能危及呼吸手术时的气管切开病人使用:各种大小型号丰富，满足不同年龄不同手术病人，金属的可清洗，具有内导管 2、四川省药械集中采购及医药价格监管平台耗材联动专区挂品。
3 | 鼓膜通气管 | / | 个 | 1、分泌性中耳炎患者置管使用:塑料、哑铃型，不易脱落 2、四川省药械集中采购及医药价格监管平台耗材联动专区挂品。
4 | 耵聍钩 | / | 个 | 1、取耳道耵聍或异物:金属，可满足高温消毒，钩部弯度适中
5 | 金属输尿管支架 | 16875 | 支 | 1、用于内窥镜下置入肾盂、输尿管和膀胱，进行尿液下的零时性引流。 2、套装包括：带有猪尾矫直管的金属支架、不透射线推送导管和鞘管（8.3fr）。 3、惰性金属（镍、铬、钴、钼），支架无引流侧孔。 4、体内留置时间：12个月，MR兼容。 5、规格：6fr、20cm-30cm 6、产品有效期为三年。 7、四川省药械集中采购及医药价格监管平台耗材联动专区挂品。
6 | 取石网篮 | 3690 | 支 | 1、该产品用于取出肾输尿管结石： 2、产品由：夹头、手柄、开关按钮、接头、支持管、鞘管、网篮套管、网篮组成。附件：帽 3、网篮前端开口设计 4、直径1.7Fr，插入部分最大宽度1.37mm，工作长度：116.1cm，网篮张开直径：8mm 直径2.2Fr，插入部分最大宽度1.40mm，工作长度：116.1cm，网篮张开直径：11mm 5、材质：镍钛合金、304不锈钢、聚四氟乙烯、聚酰亚胺、氟化乙丙烯、聚氯乙烯、乙缩醛、ABS 6、灭菌方式：环氧乙烷气体灭菌，一次性使用。 7、产品有效期：3年 8、四川省药械集中采购及医药价格监管平台耗材联动专区挂品。
7 | 输尿管鞘 | 2312 | 支 | 1.本产品用于在腔内泌尿外科手术中，建立一条便于内窥镜和其它器械进入泌尿道的通道。 在输尿尿管介入手术中，输尿管导入鞘可在导入内窥镜和其他器械前扩张输尿管，并为其提供连续性操作通道。 2、 产品组成：鞘管、扩张器 3、材质：鞘管主体外层：AQ亲水涂层，含有氯氧化铋的尼龙12、鞘管主体内层：特氟龙涂层。鞘管金属网：304不锈钢。扩张器中心座：高密度聚乙烯，夹子：聚乙烯。 4、规格：尺寸：9.5fr—14fr（外壁：11-16fr），长度：13cm-55cm； 5、 产品经环氧乙烷灭菌，一次性使用。 6、 产品有效期：3年。 7、四川省药械集中采购及医药价格监管平台耗材联动专区挂品。
8 | 输尿管支架管 | 3080 | 支 | 1、用于输尿管肾盂连接处至膀胱的临时性引流。 2、套装包括：不透射线双猪尾支架、带可锁定装置的支架推送器、0.038英寸不锈钢导丝145长、带filiform软头，有亲水涂层。 3、规格：6fr-8fr，长度：20cm-28cm 4、体内留置时间12个月 5、产品有效期为三年。 6、四川省药械集中采购及医药价格监管平台耗材联动专区挂品。
9 | 小儿双猪尾输尿管支架 | 3600 | 套 | 1、用于输尿管肾盂连接处至膀胱的临时性引流。 2、套装包含：不透射线双猪尾支架、不锈钢导丝：60cm，3cm柔性头，可透射线的支架定位器。 3、支架无引流侧孔。 4、体内留置时间：6个月。 5、规格：3fr，4cm-24cm。 6、产品有效期为三年。 7、四川省药械集中采购及医药价格监管平台耗材联动专区挂品。