## 产品清单
包件序号 | 包件名称 | 序号 | 材料 | 规格 | 计价单位 | 是否要求挂网产品 | 最高限价（元） | 符合科室需求的产品参数信息
一 | PTA导管（快交系统） | 1 | PTA导管（快交系统） | / | 个 | 是 | 2500 | 1、0.014系统的快交系统球囊； 2、用于外周动脉短段病变，如肾动脉狭窄。
二 | PTA导管 | 1 | PTA导管 | / | 根 | 是 | 6460 | 1、0.014系统的球囊； 2、用于膝下动脉疾病的治疗。
三 | 微导管 | 1 | 微导管 | / | 根 | 是 | 2700 | 1、2.0-2.8F； 2、用于超选择性造影检查及超选择性治疗。如：出血性疾病、肿瘤栓塞时所需的引导导管
四 | 双叶式机械心脏瓣膜 | 1 | 双叶式机械心脏瓣膜 | 主动脉瓣 | 枚 | 是 | 7990 | 1、适用范围：适用于心脏瓣膜置换术、再次瓣膜替换术。 2、材质：缝合环采用医用涤纶，瓣环与瓣叶生物相容性优良，持久耐用；允许X光下的瓣膜功能无创性检测。 3、产品性能：由一个瓣环和两个瓣叶及加固成形缝合环组成，缝合环材料为涤纶，瓣叶开放角度≧85°，缝合环与瓣环之间可旋转。主动脉瓣缝环为立式衣领状，环氧乙烷灭菌。 4、型号、规格：19/21/23/25/27
|  |  |  | 二尖瓣 | 枚 | 是 | 7990 | 1、适用范围：适用于心脏瓣膜置换术、再次瓣膜替换术。 2、材质：缝合环采用医用涤纶，瓣环与瓣叶生物相容性优良，持久耐用；允许X光下的瓣膜功能无创性检测。 3、产品性能：由一个瓣环和两个瓣叶及加固成形缝合环组成，缝合环材料为涤纶。瓣叶开放角度≧85°，缝合环与瓣环之间可旋转，二尖瓣缝环为环上形，环氧乙烷灭菌，产品一次性使用。 4、型号、规格：23/25/27/29/31
五 | 集成CVR膜式氧合器 | 1 | 集成CVR膜式氧合器 | / | 套 | 是 | 3386 | 1、适用范围：用于常规心肺分流术过程中体外循环灌注环路，收集静脉血和开心术血液、冷却或加温血液，以及对血液加入氧气和清除血液中的二氧化碳。 2、组成：由带热交换器和内置动脉过滤器的膜式氧合器、心切开术/静脉储血器组成，带有生物惰性涂层。静脉储血器容量≧4500ml，具有去泡沫和过滤功能。热交换器热量交换迅速且压力差小。具有真空辅助静脉引流装置，能配合VAVD使用：储血罐上具有压力释放阀。 3、规格型号： 规格：成人型 配有集成动脉过滤器的氧合器 膜式氧合器：微孔聚丙烯中空纤维 氧合器膜面积：≧2.5㎡ 静态预充量：≦260ml 动脉血出口端：3/8 in 静脉血入口端：1/2 in 储血器容量：≧4500ml 血流量范围：1.0-7.0L/min
六 | 涤沦心脏修补材料 | 1 | 涤沦心脏修补材料 | 10*10 | 片 | 是 | 950 | 1、适用范围：毛毡型心脏补片：心脏瓣膜缺损、心脏穿刺伤口、心脏室间隔缺损、动脉导管未闭等心脏病的补片修复，以及用作外科手术垫片。 2、型号参数：毛毡型； 规格：长度≧60mm,宽度≧80mm,厚度≧1.8mm 各规格型号齐备，适应临床手术需求。 3、产品要求：材料稳定性高，不受植入环境的影响;抗张力能力强;组织兼容性好;安全性高;使用方便：可根据缺损情况任意裁剪，不脱屑；经环氧乙烷灭菌。
七 | 一次性使用心脏搭桥手术辅助器械套包 | 1 | 一次性使用心脏搭桥手术辅助器械套包 | / | 套 | 是 | 14500 | 1、适用范围：适用于心脏不停跳搭桥手术，冠脉吻合术时稳定心表用；可辅助微创提取患者大隐静脉作为搭桥的血管材料，可辅助进行小切口冠脉搭桥。 2、性能要求： 材质安全、轻便、对心脏压迫小，术中心脏表面固定血管稳定，具有保护装置。术中使用方便，可多角度旋转调节满足手术所需。 3、经环氧乙烷灭菌，需无菌。
八 | 液体敷料 | 1 | 液体敷料 | 20ml | 瓶 | 是 | 135 | 1、放射性皮肤保护剂，减轻患者放射性皮炎症状； 2、具备预防静脉炎的功效。
九 | 一次性使用胸腔闭式引流瓶（三腔型） | 1 | 一次性使用胸腔闭式引流瓶（三腔型） | 2500ml | 只 | 是 | 50 | 1、水封式； 2、无需定时更换引流瓶内水封液； 3、可以对引流管进行负压吸引，并对负压吸力进行适当的调整； 4、当水封瓶意外摔倒时，水封瓶内水封液不会洒出，外界大气不易因意外进入胸腔； 5、产品无菌。
十 | 实验样本RNA提取、逆转录及PCR试剂盒套装 | 1 | 蛋白酶K | 10ml | 瓶 | 否 | 5020 | 在核酸制备过程中高效消化蛋白质，包括DNA酶和RNase，而不会影响分离的DNA或RNA的完整性。
|  | 2 | 无核酸酶水 | 500ml | 瓶 | 否 | 2130 | 无核酸酶水，用于样本RNA分离纯化制备过程，及后续逆转录等设计RNA样本的实验。
|  | 3 | 逆转录试剂盒 | 50次/盒 | 盒 | 否 | 3390 | 用于逆转录实验，该试剂盒提供了含有基因组DNA去除方案和内质控的一种快速便捷的cDNA合成方法。
|  | 4 | RNA提取试剂盒 | 50次/盒 | 盒 | 否 | 4650 | 用于样本总RNA分离纯化，该试剂盒使用RNeasy硅胶膜离心柱从细胞中快速纯化高质量RNA，提升实验效率。
|  | 5 | 无RNA酶的DNA酶去除试剂盒 | 50次/盒 | 盒 | 否 | 1810 | 用于样本总RNA分离纯化，某些RNA片段对微量的DNA酶非常敏感，因此需要彻底去除DNA酶。
|  | 6 | SYBR Green PCR试剂盒 | 500次/盒 | 盒 | 否 | 1970 | PCR试剂盒，该试剂盒具有较强的特异性、灵敏度，实验过程快速且安全。
十一 | 一次性使用心电电极 | 1 | 一次性使用心电电极 | / | 片 | 是 | 3.3 | 1、心脏磁共振检查采集心电图用无磁电极片 2、规格：≤5cm. 3、非金属电极片。