## 拟发布
序号 | 设备名称 | 主要功能要求 | 数量 | 总预算（万元） | 规格型号 | 注册证号 | 响应情况及分项报价 | 质保年限（整机含配件） | 响应情况 | 整体报价 | 招标参数 | 过保后维保方案及价格 | 供货周期 | 对标产品 | 备注（供应商可根据情况进行补充说明）
1 | 牙科综合治疗机 | 1、 治疗台侧箱和患者椅采用分体落地式结构，患者椅静音电机电动驱动升降。 2、 采用内置式一体化地箱，内有水及空气过滤器、水压及气压调节阀和压力表 3、 患者椅高度升降范围：最低可降至300-400mm，最高可升至700-800mm。 4、 座椅升降过程中有多处安全感应保护装置，移动中遇阻会自动停止，避免牙椅受损害，同时保障患者安全。 5、 四向脚控可控制病人椅的运动，还可以控制抽吸管开闭。 下挂式医生单元可有5+1组器械位，尾管全部为光纤管线。器械挂架采用光感控制 6、 医生控制面板采用彩色液晶触摸控制屏，可显示各项操作参数以及进行多种自定义程序的设置及储存。可控制并设置椅位，手术灯光，痰盂水漱口水，及手机等器械的转速，扭矩和功率等。 7、 医生单元器械具有光纤功能,高速涡轮手机尾管具备光纤功能。配置原厂高速手机。 8、 助手操作台采用落地式结构，可进行水平移动，具有助手控制面板及整合的顶置器械盘，并具有保护止停装置。具备放置不少于4个器械的器械架，器械位至少包含多功能用枪，强吸抽管,弱吸抽管 9、 助手面板至少可控制椅位，灯光，痰盂水，漱口水，并有计时器功能。 10、 具有自动水加热系统 11、 采用LED手术灯照明系统，可黄白光切换，可感应控制，符合ISO色温和亮度标准，接近日光色温，感应距离可调节功能。 12、 含医生座椅，护士椅各1个 13、 内置供水箱,提供独立供水;同时具备全自动管路消毒系统，可对器械软管进行24小时浸泡消毒，有效抑制水道中的细菌滋生。 14、 具备吸唾系统内管道自动清洗功能；有吸唾管道消毒液配合消毒其管道内壁，并具有清洁剂混合比例调节功能。 15、 器械管路冲洗和自动冲洗，有效控制细菌滋生和交叉感染。 | 51 | 867 |  |  |  | 原厂质保期3年，质保方式为整机全保，含主机、配套设备等。
公司名称：
注明是生产厂家或经销商，若为经销商，是否为省级总代理：
联系人姓名，手机号（2名）：